## 850nm_62MMF
Del Hanson & David Cunningham/ HP Case: |  |  |  | 850 nm | 62MMF |  | 1998-12-17 | Rev.
Input= | Bold | [11 empty] | Tb(ns)= | 0.72
[13 empty] | C_att= | 1.0714
Uc(nm)= | 830 |  | BWm(MHz*km)= | 160 |  |  |  | L_start (km)= | 0.22 |  |  |  | Ts(10-90)= | 0.39468 | ns | P: Power Budget
Uw(nm)= | 0.85 |  | So(ps/nm^2*km)= | 0.093 |  |  |  | L_inc (km)= | 0.01 |  |  |  | RIN_Coef= | 0.55 |  | C: Connection Loss
Spec ER (dB)= | 9 |  | Uo(nm)= | 1365 |  |  |  | C1= | 480 | ns/MHz |  |  | Rate (MBd)= | 1388.8889
Ts(20-80)= | 0.26 | ns | Atten (dB/km)= | 3.75 |  |  |  | Q= | 7.037 |  |  |  | Effective Rate (MBd)= | 1388.8889
RIN(dB/Hz)= | -117 |  | Base Rate(MBd)= | 1250 |  |  |  | TP4 Eye Opening (ps)= | 200 |  |  |  | Effective Rec Eye(UI)= | 0.27778
MPN, k= | 0.8 |  | Rec_BW (MHz)= | 1000 |  |  |  | DCD_DJ(ps)= | 80 |  |  |  | Rec Eye(UI)= | 0.27778
MN (dB)= | 0.15 |  | Power Budget (dB)= | 7.5 |  |  |  | Min Launch Pwr(dBm)= | -9.5 |  |  |  | Ptot -(P-C)= | #VALUE! | dB @ Lmax | [6 empty] | Stressed
|  |  | Connections (dB)= | 1.5 |  |  |  | Test Source ER (dB)= | 9 | [12 empty] | Receiver | Link |  | Test
| D1 | D2 |  |  |  |  | (dB) | (dB) |  |  | (dB) |  | (dB) | (dB) | (dB) | (dB) | (dB) | (dB) | (dB) | (dB) | (dB) | Sensitivity | Margin | Spec | Source
L (km) | (ps/(nm.km)) | (ps/(nm.km)) | BWcd(MHz) | BWm(MHz) | Te(ns) | Tc(ns) | Pisi | Patt | Beta | SDmpn | Pmpn | V_rin | Prin | Per | Pmn | R. Eye | P-C | Ptotal | Ch IL | LP Pen | Margin | (dBm) | (dB/10 m) | ER(dB) | ER(dB)
0.22 | -121.865 | 0.055335 | 8205.8019 | 727.2727 | 0.77123 | 0.84693 | 3.6152 | 0.88365 | -0.099384 | 0.0055599 | 0.0033266 | 0.00062195 | 0.06793 | 0 | 0.15 | 0.44583 | 6 | 5.166 | 2.3837 | 4.2823 | 0.83401 | -12.3295 |  | 1.0993 | 1.0993
0.23 | -121.865 | 0.055335 | 7849.0279 | 695.6522 | 0.79725 | 0.8707 | 3.9133 | 0.92382 | -0.1039 | 0.0060741 | 0.0039709 | 0.00060497 | 0.066047 | 0 | 0.15 | 0.44583 | 6 | 5.503 | 2.4238 | 4.5792 | 0.49699 | -12.3697 | -0.34506 | 1.0993 | 1.0993
0.24 | -121.865 | 0.055335 | 7521.985 | 666.6667 | 0.82356 | 0.89484 | 4.2274 | 0.96399 | -0.10842 | 0.0066105 | 0.0047041 | 0.00058865 | 0.064238 | 0 | 0.15 | 0.44583 | 6 | 5.8561 | 2.464 | 4.8921 | 0.14388 | -12.4098 | -0.36162 | 1.0993 | 1.0993
0.25 | -121.865 | 0.055335 | 7221.1056 | 640 | 0.85011 | 0.91934 | 4.5582 | 1.0042 | -0.11294 | 0.0071693 | 0.005534 | 0.00057296 | 0.062502 | 0 | 0.15 | 0.44583 | 6 | 6.2262 | 2.5042 | 5.2221 | -0.22624 | -12.45 | -0.37923 | 1.0993 | 1.0993
0.26 | -121.865 | 0.055335 | 6943.3708 | 615.3846 | 0.8769 | 0.94417 | 4.9071 | 1.0443 | -0.11745 | 0.0077503 | 0.0064687 | 0.0005579 | 0.060835 | 0 | 0.15 | 0.44583 | 6 | 6.6146 | 2.5443 | 5.5703 | -0.61457 | -12.4902 | -0.39822 | 1.0993 | 1.0993
0.27 | -121.865 | 0.055335 | 6686.2089 | 592.5926 | 0.90389 | 0.96929 | 5.2756 | 1.0845 | -0.12197 | 0.0083535 | 0.0075165 | 0.00054344 | 0.059236 | 0 | 0.15 | 0.44583 | 6 | 7.0227 | 2.5845 | 5.9382 | -1.0227 | -12.5303 | -0.41898 | 1.0993 | 1.0993
0.28 | -121.865 | 0.055335 | 6447.4158 | 571.4286 | 0.93108 | 0.99469 | 5.6657 | 1.1247 | -0.12649 | 0.0089787 | 0.008686 | 0.00052956 | 0.057703 | 0 | 0.15 | 0.44583 | 6 | 7.4525 | 2.6247 | 6.3279 | -1.4525 | -12.5705 | -0.44203 | 1.0993 | 1.0993
0.29 | -121.865 | 0.055335 | 6225.0911 | 551.7241 | 0.95845 | 1.0204 | 6.0799 | 1.1648 | -0.13101 | 0.0096259 | 0.0099863 | 0.00051624 | 0.056233 | 0 | 0.15 | 0.44583 | 6 | 7.9067 | 2.6648 | 6.7419 | -1.9067 | -12.6107 | -0.46802 | 1.0993 | 1.0993
0.3 | -121.865 | 0.055335 | 6017.588 | 533.3333 | 0.98597 | 1.0462 | 6.5215 | 1.205 | -0.13552 | 0.010295 | 0.011427 | 0.00050346 | 0.054824 | 0 | 0.15 | 0.44583 | 6 | 8.3886 | 2.705 | 7.1836 | -2.3886 | -12.6508 | -0.49779 | 1.0993 | 1.0993
0.31 | -121.865 | 0.055335 | 5823.4723 | 516.129 | 1.0136 | 1.0724 | 6.9949 | 1.2451 | -0.14004 | 0.010986 | 0.013017 | 0.0004912 | 0.053472 | 0 | 0.15 | 0.44583 | 6 | 8.9023 | 2.7451 | 7.6572 | -2.9023 | -12.691 | -0.53252 | 1.0993 | 1.0993
0.32 | -121.865 | 0.055335 | 5641.4888 | 500 | 1.0414 | 1.0987 | 7.5055 | 1.2853 | -0.14456 | 0.011699 | 0.014766 | 0.00047944 | 0.052176 | 0 | 0.15 | 0.44583 | 6 | 9.4536 | 2.7853 | 8.1683 | -3.4536 | -12.7311 | -0.57382 | 1.0993 | 1.0993
0.33 | -121.865 | 0.055335 | 5470.5346 | 484.8485 | 1.0694 | 1.1252 | 8.061 | 1.3255 | -0.14908 | 0.012433 | 0.016686 | 0.00046814 | 0.050932 | 0 | 0.15 | 0.44583 | 6 | 10.05 | 2.8255 | 8.7245 | -4.05 | -12.7713 | -0.62404 | 1.0993 | 1.0993
0.34 | -121.865 | 0.055335 | 5309.6365 | 470.5882 | 1.0974 | 1.1519 | 8.6717 | 1.3656 | -0.15359 | 0.013189 | 0.018786 | 0.00045729 | 0.049738 | 0 | 0.15 | 0.44583 | 6 | 10.7017 | 2.8656 | 9.3361 | -4.7017 | -12.8115 | -0.68672 | 1.0993 | 1.0993
0.35 | -121.865 | 0.055335 | 5157.9326 | 457.1429 | 1.1256 | 1.1787 | 9.3521 | 1.4058 | -0.15811 | 0.013966 | 0.021077 | 0.00044687 | 0.048592 | 0 | 0.15 | 0.44583 | 6 | 11.4234 | 2.9058 | 10.0176 | -5.4234 | -12.8516 | -0.76748 | 1.0993 | 1.0993
0.36 | -121.865 | 0.055335 | 5014.6567 | 444.4444 | 1.1538 | 1.2058 | 10.1238 | 1.446 | -0.16263 | 0.014765 | 0.02357 | 0.00043686 | 0.047492 | 0 | 0.15 | 0.44583 | 6 | 12.2367 | 2.946 | 10.7907 | -6.2367 | -12.8918 | -0.87584 | 1.0993 | 1.0993
0.37 | -121.865 | 0.055335 | 4879.1254 | 432.4324 | 1.1822 | 1.2329 | 11.0204 | 1.4861 | -0.16715 | 0.015585 | 0.026278 | 0.00042724 | 0.046434 | 0 | 0.15 | 0.44583 | 6 | 13.1751 | 2.9861 | 11.6889 | -7.1751 | -12.932 | -1.0295 | 1.0993 | 1.0993
0.38 | -121.865 | 0.055335 | 4750.7274 | 421.0526 | 1.2106 | 1.2602 | 12.0988 | 1.5263 | -0.17166 | 0.016427 | 0.029211 | 0.00041799 | 0.045418 | 0 | 0.15 | 0.44583 | 6 | 14.2956 | 3.0263 | 12.7692 | -8.2956 | -12.9721 | -1.2653 | 1.0993 | 1.0993
0.39 | -121.865 | 0.055335 | 4628.9139 | 410.2564 | 1.2391 | 1.2876 | 13.4665 | 1.5665 | -0.17618 | 0.017289 | 0.032382 | 0.00040909 | 0.044441 | 0 | 0.15 | 0.44583 | 6 | 15.7057 | 3.0665 | 14.1392 | -9.7057 | -13.0123 | -1.6777 | 1.0993 | 1.0993
0.4 | -121.865 | 0.055335 | 4513.191 | 400 | 1.2677 | 1.3151 | 15.3691 | 1.6066 | -0.1807 | 0.018172 | 0.035804 | 0.00040053 | 0.043502 | 0 | 0.15 | 0.44583 | 6 | 17.6509 | 3.1066 | 16.0442 | -11.6509 | -13.0525 | -2.6183 | 1.0993 | 1.0993
0.41 | -121.865 | 0.055335 | 4403.1132 | 390.2439 | 1.2964 | 1.3428 | 18.6176 | 1.6468 | -0.18522 | 0.019077 | 0.03949 | 0.00039228 | 0.042597 | 0 | 0.15 | 0.44583 | 6 | 20.9424 | 3.1468 | 19.2955 | -14.9424 | -13.0926 | #VALUE! | 1.0993 | 1.0993
0.42 | -121.865 | 0.055335 | 4298.2772 | 380.9524 | 1.3251 | 1.3705 | #VALUE! | 1.687 | -0.18973 | 0.020002 | 0.043452 | 0.00038434 | 0.041726 | 0 | 0.15 | 0.44583 | 6 | #VALUE! | 3.187 | #VALUE! | #VALUE! | -13.1328 |  | 1.0993 | 1.0993

## 850nm_50MMF
Del Hanson & David Cunningham/ HP Case: |  |  |  | 850 nm | 50MMF |  | 17/12/98 | Rev.
Input= | Bold | [11 empty] | Tb(ns)= | 0.72
[13 empty] | C_att= | 1
Uc(nm)= | 830 |  | BWm(MHz*km)= | 400 |  |  |  | L_start (km)= | 0.5 |  |  |  | Ts(10-90)= | 0.39468 | ns | P: Power Budget
Uw(nm)= | 0.85 |  | So(ps/nm^2*km)= | 0.11 |  |  |  | L_inc (km)= | 0.01 |  |  |  | RIN_Coef= | 0.55 |  | C: Connection Loss
Spec ER (dB)= | 9 |  | Uo(nm)= | 1320 |  |  |  | C1= | 480 | ns/MHz |  |  | Rate (MBd)= | 1388.8889
Ts(20-80)= | 0.26 | ns | Atten (dB/km)= | 3.5 |  |  |  | Q= | 7.037 |  |  |  | Effective Rate (MBd)= | 1388.8889
RIN(dB/Hz)= | -117 |  | Base Rate(MBd)= | 1250 |  |  |  | TP4 Eye Opening (ps)= | 200 |  |  |  | Effective Rec Eye(UI)= | 0.27778
MPN, k= | 0.8 |  | Rec_BW (MHz)= | 1000 |  |  |  | DCD_DJ(ps)= | 80 |  |  |  | Rec Eye(UI)= | 0.27778
MN (dB)= | 0.3 |  | Power Budget (dB)= | 7.5 |  |  |  | Min Launch Pwr(dBm)= | -9.5 |  |  |  | Ptot -(P-C)= | 3.682 | dB @ Lmax | [6 empty] | Stressed
|  |  | Connections (dB)= | 1.5 |  |  |  | Test Source ER (dB)= | 9 | [12 empty] | Receiver | Link |  | Test
| D1 | D2 |  |  |  |  | (dB) | (dB) |  |  | (dB) |  | (dB) | (dB) | (dB) | (dB) | (dB) | (dB) | (dB) | (dB) | (dB) | Sensitivity | Margin | Spec | Source
L (km) | (ps/(nm.km)) | (ps/(nm.km)) | BWcd(MHz) | BWm(MHz) | Te(ns) | Tc(ns) | Pisi | Patt | Beta | SDmpn | Pmpn | V_rin | Prin | Per | Pmn | R. Eye | P-C | Ptotal | Ch IL | LP Pen | Margin | (dBm) | (dB/10 m) | ER(dB) | ER(dB)
0.5 | -123.1889 | 0.06545 | 3571.7505 | 800 | 0.73064 | 0.81014 | 3.174 | 1.8744 | -0.22833 | 0.028735 | 0.090657 | 0.00065019 | 0.071065 | 0 | 0.3 | 0.44583 | 6 | 5.956 | 3.3744 | 4.0815 | 0.044049 | -13.3203 |  | 1.0993 | 1.0993
0.51 | -123.1889 | 0.06545 | 3501.7161 | 784.3137 | 0.74102 | 0.81952 | 3.2841 | 1.9119 | -0.23289 | 0.029865 | 0.098092 | 0.00064276 | 0.070239 | 0 | 0.3 | 0.44583 | 6 | 6.1102 | 3.4119 | 4.1983 | -0.1102 | -13.3577 | -0.15571 | 1.0993 | 1.0993
0.52 | -123.1889 | 0.06545 | 3434.3754 | 769.2308 | 0.75145 | 0.82896 | 3.3967 | 1.9494 | -0.23746 | 0.031015 | 0.10598 | 0.00063543 | 0.069426 | 0 | 0.3 | 0.44583 | 6 | 6.2674 | 3.4494 | 4.318 | -0.26737 | -13.3952 | -0.15865 | 1.0993 | 1.0993
0.53 | -123.1889 | 0.06545 | 3369.5759 | 754.717 | 0.76195 | 0.83849 | 3.5118 | 1.9869 | -0.24203 | 0.032184 | 0.11434 | 0.00062821 | 0.068625 | 0 | 0.3 | 0.44583 | 6 | 6.4275 | 3.4869 | 4.4406 | -0.4275 | -13.4327 | -0.16164 | 1.0993 | 1.0993
0.54 | -123.1889 | 0.06545 | 3307.1763 | 740.7407 | 0.77249 | 0.84808 | 3.6294 | 2.0244 | -0.24659 | 0.033373 | 0.12319 | 0.00062111 | 0.067836 | 0 | 0.3 | 0.44583 | 6 | 6.5907 | 3.5244 | 4.5663 | -0.59065 | -13.4702 | -0.16468 | 1.0993 | 1.0993
0.55 | -123.1889 | 0.06545 | 3247.0459 | 727.2727 | 0.78309 | 0.85774 | 3.7496 | 2.0619 | -0.25116 | 0.034582 | 0.13256 | 0.00061411 | 0.06706 | 0 | 0.3 | 0.44583 | 6 | 6.7569 | 3.5619 | 4.695 | -0.75687 | -13.5077 | -0.16779 | 1.0993 | 1.0993
0.56 | -123.1889 | 0.06545 | 3189.0629 | 714.2857 | 0.79373 | 0.86747 | 3.8723 | 2.0993 | -0.25573 | 0.03581 | 0.14246 | 0.00060722 | 0.066296 | 0 | 0.3 | 0.44583 | 6 | 6.9262 | 3.5993 | 4.8269 | -0.92623 | -13.5452 | -0.17096 | 1.0993 | 1.0993
0.57 | -123.1889 | 0.06545 | 3133.1144 | 701.7544 | 0.80442 | 0.87727 | 3.9977 | 2.1368 | -0.26029 | 0.037057 | 0.15292 | 0.00060044 | 0.065545 | 0 | 0.3 | 0.44583 | 6 | 7.0988 | 3.6368 | 4.962 | -1.0988 | -13.5827 | -0.17421 | 1.0993 | 1.0993
0.58 | -123.1889 | 0.06545 | 3079.0952 | 689.6552 | 0.81516 | 0.88712 | 4.1257 | 2.1743 | -0.26486 | 0.038323 | 0.16396 | 0.00059377 | 0.064806 | 0 | 0.3 | 0.44583 | 6 | 7.2746 | 3.6743 | 5.1003 | -1.2746 | -13.6202 | -0.17753 | 1.0993 | 1.0993
0.59 | -123.1889 | 0.06545 | 3026.9072 | 677.9661 | 0.82594 | 0.89704 | 4.2565 | 2.2118 | -0.26943 | 0.039608 | 0.17561 | 0.00058721 | 0.064079 | 0 | 0.3 | 0.44583 | 6 | 7.4539 | 3.7118 | 5.242 | -1.4539 | -13.6576 | -0.18095 | 1.0993 | 1.0993
0.6 | -123.1889 | 0.06545 | 2976.4587 | 666.6667 | 0.83677 | 0.90702 | 4.3902 | 2.2493 | -0.27399 | 0.040912 | 0.18788 | 0.00058075 | 0.063363 | 0 | 0.3 | 0.44583 | 6 | 7.6365 | 3.7493 | 5.3872 | -1.6365 | -13.6951 | -0.18446 | 1.0993 | 1.0993
0.61 | -123.1889 | 0.06545 | 2927.6643 | 655.7377 | 0.84763 | 0.91705 | 4.5267 | 2.2868 | -0.27856 | 0.042235 | 0.20081 | 0.0005744 | 0.06266 | 0 | 0.3 | 0.44583 | 6 | 7.8228 | 3.7868 | 5.536 | -1.8228 | -13.7326 | -0.18808 | 1.0993 | 1.0993
0.62 | -123.1889 | 0.06545 | 2880.4439 | 645.1613 | 0.85853 | 0.92713 | 4.6662 | 2.3243 | -0.28313 | 0.043576 | 0.21443 | 0.00056815 | 0.061969 | 0 | 0.3 | 0.44583 | 6 | 8.0127 | 3.8243 | 5.6884 | -2.0127 | -13.7701 | -0.19182 | 1.0993 | 1.0993
0.63 | -123.1889 | 0.06545 | 2834.7226 | 634.9206 | 0.86947 | 0.93727 | 4.8088 | 2.3618 | -0.28769 | 0.044935 | 0.22875 | 0.000562 | 0.061289 | 0 | 0.3 | 0.44583 | 6 | 8.2064 | 3.8618 | 5.8446 | -2.2064 | -13.8076 | -0.19569 | 1.0993 | 1.0993
0.64 | -123.1889 | 0.06545 | 2790.43 | 625 | 0.88045 | 0.94746 | 4.9545 | 2.3993 | -0.29226 | 0.046312 | 0.24382 | 0.00055596 | 0.06062 | 0 | 0.3 | 0.44583 | 6 | 8.4041 | 3.8993 | 6.0048 | -2.4041 | -13.8451 | -0.1997 | 1.0993 | 1.0993
0.65 | -123.1889 | 0.06545 | 2747.5003 | 615.3846 | 0.89146 | 0.9577 | 5.1036 | 2.4367 | -0.29683 | 0.047707 | 0.25966 | 0.00055001 | 0.059963 | 0 | 0.3 | 0.44583 | 6 | 8.6058 | 3.9367 | 6.1691 | -2.6058 | -13.8826 | -0.20386 | 1.0993 | 1.0993
0.66 | -123.1889 | 0.06545 | 2705.8716 | 606.0606 | 0.9025 | 0.96799 | 5.2561 | 2.4742 | -0.30139 | 0.04912 | 0.27631 | 0.00054417 | 0.059317 | 0 | 0.3 | 0.44583 | 6 | 8.8118 | 3.9742 | 6.3376 | -2.8118 | -13.9201 | -0.20819 | 1.0993 | 1.0993
0.67 | -123.1889 | 0.06545 | 2665.4854 | 597.0149 | 0.91357 | 0.97832 | 5.4122 | 2.5117 | -0.30596 | 0.050551 | 0.29379 | 0.00053842 | 0.058682 | 0 | 0.3 | 0.44583 | 6 | 9.0222 | 4.0117 | 6.5105 | -3.0222 | -13.9576 | -0.21271 | 1.0993 | 1.0993
0.68 | -123.1889 | 0.06545 | 2626.2871 | 588.2353 | 0.92468 | 0.9887 | 5.572 | 2.5492 | -0.31052 | 0.051999 | 0.31215 | 0.00053277 | 0.058058 | 0 | 0.3 | 0.44583 | 6 | 9.2372 | 4.0492 | 6.688 | -3.2372 | -13.995 | -0.21744 | 1.0993 | 1.0993
0.69 | -123.1889 | 0.06545 | 2588.225 | 579.7101 | 0.93582 | 0.99912 | 5.7357 | 2.5867 | -0.31509 | 0.053465 | 0.33143 | 0.00052721 | 0.057444 | 0 | 0.3 | 0.44583 | 6 | 9.4571 | 4.0867 | 6.8704 | -3.4571 | -14.0325 | -0.22239 | 1.0993 | 1.0993
0.7 | -123.1889 | 0.06545 | 2551.2503 | 571.4286 | 0.94698 | 1.0096 | 5.9035 | 2.6242 | -0.31966 | 0.054947 | 0.35165 | 0.00052175 | 0.056841 | 0 | 0.3 | 0.44583 | 6 | 9.682 | 4.1242 | 7.0578 | -3.682 | -14.07 |  | 1.0993 | 1.0993

## 1300nm_62MMF
Del Hanson & David Cunningham/ HP Case: |  |  |  | 1300nm | 62MMF |  | 17/12/98 | Rev.
Input= | Bold | [11 empty] | Tb(ns)= | 0.72
[13 empty] | C_att= | 1
Uc(nm)= | 1270 |  | BWm(MHz*km)= | 500 |  |  |  | L_start (km)= | 0.55 |  |  |  | Ts(10-90)= | 0.39468 | ns | P: Power Budget
Uw(nm)= | 4 |  | So(ps/nm^2*km)= | 0.093 |  |  |  | L_inc (km)= | 0.01 |  |  |  | RIN_Coef= | 0.7 |  | C: Connection Loss
Spec ER (dB)= | 9 |  | Uo(nm)= | 1365 |  |  |  | C1= | 480 | ns/MHz |  |  | Rate (MBd)= | 1388.8889
Ts(20-80)= | 0.26 | ns | Atten (dB/km)= | 1.5 |  |  |  | Q= | 7.037 |  |  |  | Effective Rate (MBd)= | 1388.8889
RIN(dB/Hz)= | -120 |  | Base Rate(MBd)= | 1250 |  |  |  | TP4 Eye Opening (ps)= | 200 |  |  |  | Effective Rec Eye(UI)= | 0.27778
MPN, k= | 0.8 |  | Rec_BW (MHz)= | 1000 |  |  |  | DCD_DJ(ps)= | 80 |  |  |  | Rec Eye(UI)= | 0.27778
MN (dB)= | 0.5 |  | Power Budget (dB)= | 7.5 |  |  |  | Min Launch Pwr(dBm)= | -11.5 |  |  |  | Ptot -(P-C)= | 0.39283 | dB @ Lmax | [6 empty] | Stressed
|  |  | Connections (dB)= | 1.5 |  |  |  | Test Source ER (dB)= | 9 | [12 empty] | Receiver | Link |  | Test
| D1 | D2 |  |  |  |  | (dB) | (dB) |  |  | (dB) |  | (dB) | (dB) | (dB) | (dB) | (dB) | (dB) | (dB) | (dB) | (dB) | Sensitivity | Margin | Spec | Source
L (km) | (ps/(nm.km)) | (ps/(nm.km)) | BWcd(MHz) | BWm(MHz) | Te(ns) | Tc(ns) | Pisi | Patt | Beta | SDmpn | Pmpn | V_rin | Prin | Per | Pmn | R. Eye | P-C | Ptotal | Ch IL | LP Pen | Margin | (dBm) | (dB/10 m) | ER(dB) | ER(dB)
0.55 | -9.8767 | 0.2604 | 8603.1329 | 909.0909 | 0.66157 | 0.74844 | 2.4863 | 0.84829 | -0.094761 | 0.005057 | 0.0027516 | 0.00044893 | 0.048818 | 0 | 0.5 | 0.44583 | 6 | 4.332 | 2.3483 | 3.4837 | 1.668 | -14.2941 |  | 1.0993 | 1.0993
0.56 | -9.8767 | 0.2604 | 8449.5055 | 892.8571 | 0.66934 | 0.75532 | 2.5598 | 0.86372 | -0.096484 | 0.0052417 | 0.0029564 | 0.00044484 | 0.048369 | 0 | 0.5 | 0.44583 | 6 | 4.4206 | 2.3637 | 3.5569 | 1.5794 | -14.3095 | -0.089383 | 1.0993 | 1.0993
0.57 | -9.8767 | 0.2604 | 8301.2686 | 877.193 | 0.67716 | 0.76226 | 2.6347 | 0.87914 | -0.098207 | 0.0054296 | 0.0031724 | 0.00044079 | 0.047923 | 0 | 0.5 | 0.44583 | 6 | 4.5108 | 2.3791 | 3.6316 | 1.4892 | -14.325 | -0.090857 | 1.0993 | 1.0993
0.58 | -9.8767 | 0.2604 | 8158.1432 | 862.069 | 0.68503 | 0.76926 | 2.7111 | 0.89456 | -0.09993 | 0.0056208 | 0.0033999 | 0.00043678 | 0.047483 | 0 | 0.5 | 0.44583 | 6 | 4.6024 | 2.3946 | 3.7078 | 1.3976 | -14.3404 | -0.092333 | 1.0993 | 1.0993
0.59 | -9.8767 | 0.2604 | 8019.8696 | 847.4576 | 0.69294 | 0.77631 | 2.7889 | 0.90999 | -0.10165 | 0.0058153 | 0.0036395 | 0.00043281 | 0.047047 | 0 | 0.5 | 0.44583 | 6 | 4.6954 | 2.41 | 3.7854 | 1.3046 | -14.3558 | -0.093812 | 1.0993 | 1.0993
0.6 | -9.8767 | 0.2604 | 7886.2051 | 833.3333 | 0.70089 | 0.78342 | 2.8682 | 0.92541 | -0.10338 | 0.0060131 | 0.0038914 | 0.00042889 | 0.046615 | 0 | 0.5 | 0.44583 | 6 | 4.79 | 2.4254 | 3.8646 | 1.21 | -14.3712 | -0.095296 | 1.0993 | 1.0993
0.61 | -9.8767 | 0.2604 | 7756.9231 | 819.6721 | 0.70889 | 0.79059 | 2.949 | 0.94083 | -0.1051 | 0.0062141 | 0.0041562 | 0.000425 | 0.046188 | 0 | 0.5 | 0.44583 | 6 | 4.886 | 2.4408 | 3.9452 | 1.114 | -14.3867 | -0.096786 | 1.0993 | 1.0993
0.62 | -9.8767 | 0.2604 | 7631.8114 | 806.4516 | 0.71693 | 0.7978 | 3.0313 | 0.95626 | -0.10682 | 0.0064183 | 0.0044342 | 0.00042116 | 0.045766 | 0 | 0.5 | 0.44583 | 6 | 4.9836 | 2.4563 | 4.0273 | 1.0164 | -14.4021 | -0.098283 | 1.0993 | 1.0993
0.63 | -9.8767 | 0.2604 | 7510.6716 | 793.6508 | 0.72501 | 0.80507 | 3.115 | 0.97168 | -0.10854 | 0.0066258 | 0.0047258 | 0.00041735 | 0.045348 | 0 | 0.5 | 0.44583 | 6 | 5.0826 | 2.4717 | 4.1109 | 0.91742 | -14.4175 | -0.099788 | 1.0993 | 1.0993
0.64 | -9.8767 | 0.2604 | 7393.3173 | 781.25 | 0.73313 | 0.81239 | 3.2002 | 0.9871 | -0.11027 | 0.0068365 | 0.0050315 | 0.0004136 | 0.044936 | 0 | 0.5 | 0.44583 | 6 | 5.1831 | 2.4871 | 4.196 | 0.81687 | -14.4329 | -0.1013 | 1.0993 | 1.0993
0.65 | -9.8767 | 0.2604 | 7279.574 | 769.2308 | 0.74128 | 0.81975 | 3.2869 | 1.0025 | -0.11199 | 0.0070505 | 0.0053518 | 0.00040988 | 0.044528 | 0 | 0.5 | 0.44583 | 6 | 5.2852 | 2.5025 | 4.2827 | 0.71481 | -14.4484 | -0.10283 | 1.0993 | 1.0993
0.66 | -9.8767 | 0.2604 | 7169.2774 | 757.5758 | 0.74947 | 0.82717 | 3.3752 | 1.018 | -0.11371 | 0.0072677 | 0.0056871 | 0.00040621 | 0.044125 | 0 | 0.5 | 0.44583 | 6 | 5.3888 | 2.518 | 4.3708 | 0.61122 | -14.4638 | -0.10436 | 1.0993 | 1.0993
0.67 | -9.8767 | 0.2604 | 7062.2733 | 746.2687 | 0.75769 | 0.83462 | 3.4649 | 1.0334 | -0.11544 | 0.0074881 | 0.0060378 | 0.00040258 | 0.043726 | 0 | 0.5 | 0.44583 | 6 | 5.4939 | 2.5334 | 4.4605 | 0.50608 | -14.4792 | -0.10592 | 1.0993 | 1.0993
0.68 | -9.8767 | 0.2604 | 6958.4163 | 735.2941 | 0.76595 | 0.84213 | 3.5562 | 1.0488 | -0.11716 | 0.0077117 | 0.0064043 | 0.00039899 | 0.043333 | 0 | 0.5 | 0.44583 | 6 | 5.6006 | 2.5488 | 4.5518 | 0.39938 | -14.4946 | -0.10748 | 1.0993 | 1.0993
0.69 | -9.8767 | 0.2604 | 6857.5697 | 724.6377 | 0.77424 | 0.84967 | 3.6491 | 1.0642 | -0.11888 | 0.0079386 | 0.0067873 | 0.00039545 | 0.042944 | 0 | 0.5 | 0.44583 | 6 | 5.7089 | 2.5642 | 4.6447 | 0.29111 | -14.5101 | -0.10907 | 1.0993 | 1.0993
0.7 | -9.8767 | 0.2604 | 6759.6044 | 714.2857 | 0.78256 | 0.85726 | 3.7435 | 1.0796 | -0.12061 | 0.0081687 | 0.0071871 | 0.00039195 | 0.04256 | 0 | 0.5 | 0.44583 | 6 | 5.8188 | 2.5796 | 4.7391 | 0.18125 | -14.5255 | -0.11068 | 1.0993 | 1.0993
0.71 | -9.8767 | 0.2604 | 6664.3987 | 704.2254 | 0.79091 | 0.86489 | 3.8396 | 1.0951 | -0.12233 | 0.008402 | 0.0076043 | 0.00038849 | 0.042181 | 0 | 0.5 | 0.44583 | 6 | 5.9302 | 2.5951 | 4.8352 | 0.069762 | -14.5409 | -0.1123 | 1.0993 | 1.0993
0.72 | -9.8767 | 0.2604 | 6571.8376 | 694.4444 | 0.79929 | 0.87256 | 3.9372 | 1.1105 | -0.12405 | 0.0086385 | 0.0080392 | 0.00038507 | 0.041807 | 0 | 0.5 | 0.44583 | 6 | 6.0434 | 2.6105 | 4.9329 | -0.04336 | -14.5563 | -0.11395 | 1.0993 | 1.0993
0.73 | -9.8767 | 0.2604 | 6481.8124 | 684.9315 | 0.8077 | 0.88027 | 4.0365 | 1.1259 | -0.12577 | 0.0088782 | 0.0084924 | 0.0003817 | 0.041437 | 0 | 0.5 | 0.44583 | 6 | 6.1581 | 2.6259 | 5.0322 | -0.15815 | -14.5717 | -0.11563 | 1.0993 | 1.0993
0.74 | -9.8767 | 0.2604 | 6394.2204 | 675.6757 | 0.81613 | 0.88802 | 4.1374 | 1.1413 | -0.1275 | 0.0091212 | 0.0089645 | 0.00037837 | 0.041072 | 0 | 0.5 | 0.44583 | 6 | 6.2746 | 2.6413 | 5.1333 | -0.27463 | -14.5872 | -0.11734 | 1.0993 | 1.0993
0.75 | -9.8767 | 0.2604 | 6308.9641 | 666.6667 | 0.8246 | 0.8958 | 4.2401 | 1.1568 | -0.12922 | 0.0093673 | 0.0094559 | 0.00037508 | 0.040712 | 0 | 0.5 | 0.44583 | 6 | 6.3928 | 2.6568 | 5.2361 | -0.39283 | -14.6026 |  | 1.0993 | 1.0993

## 1300nm_50MMF
Del Hanson & David Cunningham/ HP Case: |  |  |  | 1300nm | 50MMF |  | 17/12/98 | Rev.
Input= | Bold | [11 empty] | Tb(ns)= | 0.72
[13 empty] | C_att= | 1
Uc(nm)= | 1270 |  | BWm(MHz*km)= | 400 |  |  |  | L_start (km)= | 0.55 |  |  |  | Ts(10-90)= | 0.39468 | ns | P: Power Budget
Uw(nm)= | 4 |  | So(ps/nm^2*km)= | 0.11 |  |  |  | L_inc (km)= | 0.01 |  |  |  | RIN_Coef= | 0.7 |  | C: Connection Loss
Spec ER (dB)= | 9 |  | Uo(nm)= | 1320 |  |  |  | C1= | 480 | ns/MHz |  |  | Rate (MBd)= | 1388.8889
Ts(20-80)= | 0.26 | ns | Atten (dB/km)= | 1.5 |  |  |  | Q= | 7.037 |  |  |  | Effective Rate (MBd)= | 1388.8889
RIN(dB/Hz)= | -120 |  | Base Rate(MBd)= | 1250 |  |  |  | TP4 Eye Opening (ps)= | 200 |  |  |  | Effective Rec Eye(UI)= | 0.27778
MPN, k= | 0.8 |  | Rec_BW (MHz)= | 1000 |  |  |  | DCD_DJ(ps)= | 80 |  |  |  | Rec Eye(UI)= | 0.27778
MN (dB)= | 1 |  | Power Budget (dB)= | 7.5 |  |  |  | Min Launch Pwr(dBm)= | -11.5 |  |  |  | Ptot -(P-C)= | 3.1238 | dB @ Lmax | [6 empty] | Stressed
|  |  | Connections (dB)= | 1.5 |  |  |  | Test Source ER (dB)= | 9 | [12 empty] | Receiver | Link |  | Test
| D1 | D2 |  |  |  |  | (dB) | (dB) |  |  | (dB) |  | (dB) | (dB) | (dB) | (dB) | (dB) | (dB) | (dB) | (dB) | (dB) | Sensitivity | Margin | Spec | Source
L (km) | (ps/(nm.km)) | (ps/(nm.km)) | BWcd(MHz) | BWm(MHz) | Te(ns) | Tc(ns) | Pisi | Patt | Beta | SDmpn | Pmpn | V_rin | Prin | Per | Pmn | R. Eye | P-C | Ptotal | Ch IL | LP Pen | Margin | (dBm) | (dB/10 m) | ER(dB) | ER(dB)
0.55 | -5.8334 | 0.308 | 14550.9637 | 727.2727 | 0.76971 | 0.84555 | 3.5983 | 0.84829 | -0.055968 | 0.0017692 | 0.00033661 | 0.00039737 | 0.043155 | 0 | 1 | 0.44583 | 6 | 5.9359 | 2.3483 | 5.0876 | 0.064109 | -14.2941 |  | 1.0993 | 1.0993
0.56 | -5.8334 | 0.308 | 14291.125 | 714.2857 | 0.78005 | 0.85498 | 3.715 | 0.86372 | -0.056986 | 0.001834 | 0.00036172 | 0.00039299 | 0.042675 | 0 | 1 | 0.44583 | 6 | 6.0676 | 2.3637 | 5.2038 | -0.067557 | -14.3095 | -0.1329 | 1.0993 | 1.0993
0.57 | -5.8334 | 0.308 | 14040.4035 | 701.7544 | 0.79044 | 0.86446 | 3.8341 | 0.87914 | -0.058004 | 0.0019 | 0.00038822 | 0.00038868 | 0.042202 | 0 | 1 | 0.44583 | 6 | 6.2017 | 2.3791 | 5.3226 | -0.20169 | -14.325 | -0.13539 | 1.0993 | 1.0993
0.58 | -5.8334 | 0.308 | 13798.3276 | 689.6552 | 0.80087 | 0.87401 | 3.9558 | 0.89456 | -0.059021 | 0.0019671 | 0.00041614 | 0.00038443 | 0.041737 | 0 | 1 | 0.44583 | 6 | 6.3383 | 2.3946 | 5.4438 | -0.33833 | -14.3404 | -0.13792 | 1.0993 | 1.0993
0.59 | -5.8334 | 0.308 | 13564.4577 | 677.9661 | 0.81135 | 0.88362 | 4.08 | 0.90999 | -0.060039 | 0.0020354 | 0.00044554 | 0.00038025 | 0.041278 | 0 | 1 | 0.44583 | 6 | 6.4775 | 2.41 | 5.5676 | -0.47754 | -14.3558 | -0.14051 | 1.0993 | 1.0993
0.6 | -5.8334 | 0.308 | 13338.3834 | 666.6667 | 0.82187 | 0.89329 | 4.2068 | 0.92541 | -0.061056 | 0.0021049 | 0.00047647 | 0.00037614 | 0.040827 | 0 | 1 | 0.44583 | 6 | 6.6194 | 2.4254 | 5.6939 | -0.61936 | -14.3712 | -0.14316 | 1.0993 | 1.0993
0.61 | -5.8334 | 0.308 | 13119.7213 | 655.7377 | 0.83243 | 0.90301 | 4.3363 | 0.94083 | -0.062074 | 0.0021755 | 0.00050897 | 0.00037209 | 0.040384 | 0 | 1 | 0.44583 | 6 | 6.7638 | 2.4408 | 5.823 | -0.76385 | -14.3867 | -0.14586 | 1.0993 | 1.0993
0.62 | -5.8334 | 0.308 | 12908.1129 | 645.1613 | 0.84302 | 0.91279 | 4.4685 | 0.95626 | -0.063092 | 0.0022473 | 0.00054311 | 0.0003681 | 0.039947 | 0 | 1 | 0.44583 | 6 | 6.9111 | 2.4563 | 5.9548 | -0.91108 | -14.4021 | -0.14865 | 1.0993 | 1.0993
0.63 | -5.8334 | 0.308 | 12703.2222 | 634.9206 | 0.85366 | 0.92262 | 4.6035 | 0.97168 | -0.064109 | 0.0023202 | 0.00057894 | 0.00036418 | 0.039517 | 0 | 1 | 0.44583 | 6 | 7.0611 | 2.4717 | 6.0895 | -1.0611 | -14.4175 | -0.15151 | 1.0993 | 1.0993
0.64 | -5.8334 | 0.308 | 12504.7344 | 625 | 0.86433 | 0.93251 | 4.7415 | 0.9871 | -0.065127 | 0.0023943 | 0.00061651 | 0.00036032 | 0.039095 | 0 | 1 | 0.44583 | 6 | 7.2141 | 2.4871 | 6.227 | -1.2141 | -14.4329 | -0.15446 | 1.0993 | 1.0993
0.65 | -5.8334 | 0.308 | 12312.3539 | 615.3846 | 0.87504 | 0.94244 | 4.8824 | 1.0025 | -0.066144 | 0.0024695 | 0.00065587 | 0.00035652 | 0.038679 | 0 | 1 | 0.44583 | 6 | 7.3701 | 2.5025 | 6.3675 | -1.3701 | -14.4484 | -0.15751 | 1.0993 | 1.0993
0.66 | -5.8334 | 0.308 | 12125.8031 | 606.0606 | 0.88578 | 0.95242 | 5.0264 | 1.018 | -0.067162 | 0.0025459 | 0.00069709 | 0.00035279 | 0.03827 | 0 | 1 | 0.44583 | 6 | 7.5291 | 2.518 | 6.5112 | -1.5291 | -14.4638 | -0.16067 | 1.0993 | 1.0993
0.67 | -5.8334 | 0.308 | 11944.8209 | 597.0149 | 0.89655 | 0.96245 | 5.1736 | 1.0334 | -0.06818 | 0.0026235 | 0.00074021 | 0.00034911 | 0.037868 | 0 | 1 | 0.44583 | 6 | 7.6914 | 2.5334 | 6.658 | -1.6914 | -14.4792 | -0.16395 | 1.0993 | 1.0993
0.68 | -5.8334 | 0.308 | 11769.1618 | 588.2353 | 0.90735 | 0.97252 | 5.3241 | 1.0488 | -0.069197 | 0.0027022 | 0.0007853 | 0.00034549 | 0.037473 | 0 | 1 | 0.44583 | 6 | 7.857 | 2.5488 | 6.8082 | -1.857 | -14.4946 | -0.16736 | 1.0993 | 1.0993
0.69 | -5.8334 | 0.308 | 11598.5942 | 579.7101 | 0.91819 | 0.98263 | 5.4782 | 1.0642 | -0.070215 | 0.002782 | 0.00083241 | 0.00034194 | 0.037083 | 0 | 1 | 0.44583 | 6 | 8.0261 | 2.5642 | 6.9619 | -2.0261 | -14.5101 | -0.17092 | 1.0993 | 1.0993
0.7 | -5.8334 | 0.308 | 11432.9 | 571.4286 | 0.92905 | 0.99279 | 5.6358 | 1.0796 | -0.071232 | 0.0028631 | 0.00088161 | 0.00033844 | 0.036701 | 0 | 1 | 0.44583 | 6 | 8.1989 | 2.5796 | 7.1192 | -2.1989 | -14.5255 | -0.17465 | 1.0993 | 1.0993
0.71 | -5.8334 | 0.308 | 11271.8733 | 563.3803 | 0.93994 | 1.003 | 5.7973 | 1.0951 | -0.07225 | 0.0029452 | 0.00093295 | 0.000335 | 0.036324 | 0 | 1 | 0.44583 | 6 | 8.3754 | 2.5951 | 7.2803 | -2.3754 | -14.5409 | -0.17855 | 1.0993 | 1.0993
0.72 | -5.8334 | 0.308 | 11115.3195 | 555.5556 | 0.95086 | 1.0132 | 5.9627 | 1.1105 | -0.073268 | 0.0030285 | 0.0009865 | 0.00033161 | 0.035954 | 0 | 1 | 0.44583 | 6 | 8.556 | 2.6105 | 7.4455 | -2.556 | -14.5563 | -0.18265 | 1.0993 | 1.0993
0.73 | -5.8334 | 0.308 | 10963.0548 | 547.9452 | 0.9618 | 1.0235 | 6.1323 | 1.1259 | -0.074285 | 0.003113 | 0.0010423 | 0.00032828 | 0.03559 | 0 | 1 | 0.44583 | 6 | 8.7407 | 2.6259 | 7.6148 | -2.7407 | -14.5717 | -0.18697 | 1.0993 | 1.0993
0.74 | -5.8334 | 0.308 | 10814.9054 | 540.5405 | 0.97277 | 1.0338 | 6.3064 | 1.1413 | -0.075303 | 0.0031987 | 0.0011005 | 0.00032501 | 0.035232 | 0 | 1 | 0.44583 | 6 | 8.9299 | 2.6413 | 7.7886 | -2.9299 | -14.5872 | -0.19154 | 1.0993 | 1.0993
0.75 | -5.8334 | 0.308 | 10670.7067 | 533.3333 | 0.98377 | 1.0442 | 6.4852 | 1.1568 | -0.07632 | 0.0032854 | 0.001161 | 0.00032179 | 0.03488 | 0 | 1 | 0.44583 | 6 | 9.1238 | 2.6568 | 7.967 | -3.1238 | -14.6026 |  | 1.0993 | 1.0993

## 1300nm_SMF
Del Hanson & David Cunningham/ HP Case: |  |  |  | 1300nm | SMF |  | 17/12/98 | Rev.
Input= | Bold | [11 empty] | Tb(ns)= | 0.735
[13 empty] | C_att= | 0.33333
Uc(nm)= | 1270 |  | BWm(MHz*km)= | 100000 |  |  |  | L_start (km)= | 5 |  |  |  | Ts(10-90)= | 0.39468 | ns | P: Power Budget
Uw(nm)= | 4 |  | So(ps/nm^2*km)= | 0.093 |  |  |  | L_inc (km)= | 0.01 |  |  |  | RIN_Coef= | 0.7 |  | C: Connection Loss
Spec ER (dB)= | 9 |  | Uo(nm)= | 1324 |  |  |  | C1= | 480 | ns/MHz |  |  | Rate (MBd)= | 1360.5442
Ts(20-80)= | 0.26 | ns | Atten (dB/km)= | 0.5 |  |  |  | Q= | 7.037 |  |  |  | Effective Rate (MBd)= | 1360.5442
RIN(dB/Hz)= | -120 |  | Base Rate(MBd)= | 1250 |  |  |  | TP4 Eye Opening (ps)= | 200 |  |  |  | Effective Rec Eye(UI)= | 0.27211
MPN, k= | 0.8 |  | Rec_BW (MHz)= | 1000 |  |  |  | DCD_DJ(ps)= | 65 |  |  |  | Rec Eye(UI)= | 0.27211
MN (dB)= | 0 |  | Power Budget (dB)= | 8 |  |  |  | Min Launch Pwr(dBm)= | -11 |  |  |  | Ptot -(P-C)= | 0.45679 | dB @ Lmax | [6 empty] | Stressed
|  |  | Connections (dB)= | 2 |  |  |  | Test Source ER (dB)= | 9 | [12 empty] | Receiver | Link |  | Test
| D1 | D2 |  |  |  |  | (dB) | (dB) |  |  | (dB) |  | (dB) | (dB) | (dB) | (dB) | (dB) | (dB) | (dB) | (dB) | (dB) | Sensitivity | Margin | Spec | Source
L (km) | (ps/(nm.km)) | (ps/(nm.km)) | BWcd(MHz) | BWm(MHz) | Te(ns) | Tc(ns) | Pisi | Patt | Beta | SDmpn | Pmpn | V_rin | Prin | Per | Pmn | R. Eye | P-C | Ptotal | Ch IL | LP Pen | Margin | (dBm) | (dB/10 m) | ER(dB) | ER(dB)
5 | -5.3515 | 0.2604 | 1745.1165 | 20000 | 0.48167 | 0.5954 | 0.98336 | 2.5706 | -0.45724 | 0.10672 | 1.8027 | 0.00056433 | 0.061546 | 0 | 0 | 0.42727 | 6 | 5.8454 | 4.5706 | 3.2748 | 0.1546 | -15.9979 |  | 1.0993 | 1.0993
5.01 | -5.3515 | 0.2604 | 1741.6333 | 19960.0798 | 0.48198 | 0.59566 | 0.98521 | 2.5757 | -0.45816 | 0.10711 | 1.823 | 0.00056408 | 0.061519 | 0 | 0 | 0.42727 | 6 | 5.8727 | 4.5757 | 3.297 | 0.12728 | -16.003 | -0.027465 | 1.0993 | 1.0993
5.02 | -5.3515 | 0.2604 | 1738.1639 | 19920.3187 | 0.4823 | 0.59591 | 0.98707 | 2.5809 | -0.45907 | 0.10749 | 1.8436 | 0.00056384 | 0.061492 | 0 | 0 | 0.42727 | 6 | 5.9003 | 4.5809 | 3.3195 | 0.099666 | -16.0081 | -0.027763 | 1.0993 | 1.0993
5.03 | -5.3515 | 0.2604 | 1734.7083 | 19880.7157 | 0.48262 | 0.59617 | 0.98893 | 2.586 | -0.45999 | 0.10788 | 1.8646 | 0.0005636 | 0.061465 | 0 | 0 | 0.42727 | 6 | 5.9282 | 4.586 | 3.3422 | 0.071752 | -16.0133 | -0.028068 | 1.0993 | 1.0993
5.04 | -5.3515 | 0.2604 | 1731.2664 | 19841.2698 | 0.48294 | 0.59643 | 0.9908 | 2.5911 | -0.4609 | 0.10826 | 1.8858 | 0.00056335 | 0.061438 | 0 | 0 | 0.42727 | 6 | 5.9565 | 4.5911 | 3.3653 | 0.043529 | -16.0184 | -0.028381 | 1.0993 | 1.0993
5.05 | -5.3515 | 0.2604 | 1727.8381 | 19801.9802 | 0.48325 | 0.59669 | 0.99267 | 2.5963 | -0.46181 | 0.10865 | 1.9074 | 0.00056311 | 0.061411 | 0 | 0 | 0.42727 | 6 | 5.985 | 4.5963 | 3.3887 | 0.014991 | -16.0236 | -0.0287 | 1.0993 | 1.0993
5.06 | -5.3515 | 0.2604 | 1724.4234 | 19762.8458 | 0.48357 | 0.59694 | 0.99454 | 2.6014 | -0.46273 | 0.10903 | 1.9292 | 0.00056287 | 0.061384 | 0 | 0 | 0.42727 | 6 | 6.0139 | 4.6014 | 3.4124 | -0.013871 | -16.0287 | -0.029027 | 1.0993 | 1.0993
5.07 | -5.3515 | 0.2604 | 1721.0222 | 19723.8659 | 0.48389 | 0.5972 | 0.99642 | 2.6066 | -0.46364 | 0.10942 | 1.9514 | 0.00056262 | 0.061358 | 0 | 0 | 0.42727 | 6 | 6.0431 | 4.6066 | 3.4365 | -0.043064 | -16.0338 | -0.029362 | 1.0993 | 1.0993
5.08 | -5.3515 | 0.2604 | 1717.6344 | 19685.0394 | 0.48421 | 0.59746 | 0.99831 | 2.6117 | -0.46456 | 0.10981 | 1.974 | 0.00056238 | 0.061331 | 0 | 0 | 0.42727 | 6 | 6.0726 | 4.6117 | 3.4609 | -0.072596 | -16.039 | -0.029705 | 1.0993 | 1.0993
5.09 | -5.3515 | 0.2604 | 1714.2598 | 19646.3654 | 0.48453 | 0.59772 | 1.0002 | 2.6169 | -0.46547 | 0.1102 | 1.9969 | 0.00056213 | 0.061304 | 0 | 0 | 0.42727 | 6 | 6.1025 | 4.6169 | 3.4856 | -0.10247 | -16.0441 | -0.030057 | 1.0993 | 1.0993
5.1 | -5.3515 | 0.2604 | 1710.8986 | 19607.8431 | 0.48485 | 0.59798 | 1.0021 | 2.622 | -0.46639 | 0.11058 | 2.0201 | 0.00056189 | 0.061276 | 0 | 0 | 0.42727 | 6 | 6.1327 | 4.622 | 3.5107 | -0.13271 | -16.0493 | -0.030417 | 1.0993 | 1.0993
5.11 | -5.3515 | 0.2604 | 1707.5504 | 19569.4716 | 0.48517 | 0.59824 | 1.004 | 2.6271 | -0.4673 | 0.11097 | 2.0437 | 0.00056165 | 0.061249 | 0 | 0 | 0.42727 | 6 | 6.1633 | 4.6271 | 3.5362 | -0.16331 | -16.0544 | -0.030787 | 1.0993 | 1.0993
5.12 | -5.3515 | 0.2604 | 1704.2154 | 19531.25 | 0.4855 | 0.5985 | 1.0059 | 2.6323 | -0.46822 | 0.11136 | 2.0676 | 0.0005614 | 0.061222 | 0 | 0 | 0.42727 | 6 | 6.1943 | 4.6323 | 3.562 | -0.19428 | -16.0595 | -0.031166 | 1.0993 | 1.0993
5.13 | -5.3515 | 0.2604 | 1700.8933 | 19493.1774 | 0.48582 | 0.59876 | 1.0078 | 2.6374 | -0.46913 | 0.11175 | 2.092 | 0.00056116 | 0.061195 | 0 | 0 | 0.42727 | 6 | 6.2256 | 4.6374 | 3.5882 | -0.22564 | -16.0647 | -0.031555 | 1.0993 | 1.0993
5.14 | -5.3515 | 0.2604 | 1697.5842 | 19455.2529 | 0.48614 | 0.59903 | 1.0097 | 2.6426 | -0.47004 | 0.11214 | 2.1167 | 0.00056091 | 0.061168 | 0 | 0 | 0.42727 | 6 | 6.2574 | 4.6426 | 3.6148 | -0.25739 | -16.0698 | -0.031954 | 1.0993 | 1.0993
5.15 | -5.3515 | 0.2604 | 1694.2879 | 19417.4757 | 0.48646 | 0.59929 | 1.0116 | 2.6477 | -0.47096 | 0.11253 | 2.1418 | 0.00056067 | 0.061141 | 0 | 0 | 0.42727 | 6 | 6.2895 | 4.6477 | 3.6418 | -0.28955 | -16.075 | -0.032363 | 1.0993 | 1.0993
5.16 | -5.3515 | 0.2604 | 1691.0044 | 19379.845 | 0.48678 | 0.59955 | 1.0135 | 2.6528 | -0.47187 | 0.11292 | 2.1673 | 0.00056042 | 0.061114 | 0 | 0 | 0.42727 | 6 | 6.3221 | 4.6528 | 3.6693 | -0.32212 | -16.0801 | -0.032784 | 1.0993 | 1.0993
5.17 | -5.3515 | 0.2604 | 1687.7336 | 19342.3598 | 0.48711 | 0.59981 | 1.0155 | 2.658 | -0.47279 | 0.11331 | 2.1933 | 0.00056018 | 0.061087 | 0 | 0 | 0.42727 | 6 | 6.3551 | 4.658 | 3.6971 | -0.35512 | -16.0853 | -0.033217 | 1.0993 | 1.0993
5.18 | -5.3515 | 0.2604 | 1684.4754 | 19305.0193 | 0.48743 | 0.60007 | 1.0174 | 2.6631 | -0.4737 | 0.1137 | 2.2197 | 0.00055993 | 0.06106 | 0 | 0 | 0.42727 | 6 | 6.3886 | 4.6631 | 3.7254 | -0.38855 | -16.0904 | -0.033661 | 1.0993 | 1.0993
5.19 | -5.3515 | 0.2604 | 1681.2298 | 19267.8227 | 0.48776 | 0.60034 | 1.0193 | 2.6683 | -0.47462 | 0.11409 | 2.2465 | 0.00055968 | 0.061033 | 0 | 0 | 0.42727 | 6 | 6.4224 | 4.6683 | 3.7542 | -0.42244 | -16.0955 | -0.034118 | 1.0993 | 1.0993
5.2 | -5.3515 | 0.2604 | 1677.9967 | 19230.7692 | 0.48808 | 0.6006 | 1.0213 | 2.6734 | -0.47553 | 0.11449 | 2.2738 | 0.00055944 | 0.061005 | 0 | 0 | 0.42727 | 6 | 6.4568 | 4.6734 | 3.7834 | -0.45679 | -16.1007 |  | 1.0993 | 1.0993