## 850nm table
Minimum OMA (mW) | 0.49 | 0.47 | 0.45 | 0.43 | 0.41 | 0.39 | 0.37 | 0.35 | 0.33 | 0.31
Minimum OMA (dBm) | -3.098 | -3.279 | -3.4679 | -3.6653 | -3.8722 | -4.0894 | -4.318 | -4.5593 | -4.8149 | -5.0864
Center Wavelength Range (nm)
840 -< 841 | 0.414 | 0.404 | 0.392 | 0.378 | 0.362 | 0.341 | 0.314 | 0.278 | 0.222 | 0.076
841 -< 842 | 0.416 | 0.406 | 0.394 | 0.38 | 0.364 | 0.343 | 0.316 | 0.28 | 0.224 | 0.082
842 -< 843 | 0.418 | 0.408 | 0.396 | 0.382 | 0.366 | 0.345 | 0.318 | 0.282 | 0.226 | 0.087
843 -< 844 | 0.42 | 0.41 | 0.398 | 0.384 | 0.368 | 0.347 | 0.32 | 0.284 | 0.228 | 0.092
844 -< 845 | 0.422 | 0.412 | 0.4 | 0.386 | 0.37 | 0.349 | 0.322 | 0.286 | 0.23 | 0.096
845 -< 846 | 0.425 | 0.414 | 0.403 | 0.389 | 0.372 | 0.351 | 0.324 | 0.288 | 0.232 | 0.101
846 -< 847 | 0.427 | 0.416 | 0.405 | 0.391 | 0.374 | 0.353 | 0.326 | 0.29 | 0.234 | 0.105
847 -< 848 | 0.429 | 0.419 | 0.407 | 0.393 | 0.376 | 0.355 | 0.328 | 0.292 | 0.236 | 0.109
848 -< 849 | 0.431 | 0.421 | 0.409 | 0.395 | 0.378 | 0.357 | 0.33 | 0.293 | 0.238 | 0.113
849 -< 850 | 0.433 | 0.423 | 0.411 | 0.397 | 0.38 | 0.359 | 0.332 | 0.295 | 0.24 | 0.116
850 -< 851 | 0.435 | 0.425 | 0.413 | 0.399 | 0.382 | 0.361 | 0.334 | 0.297 | 0.242 | 0.12
851 -< 852 | 0.437 | 0.427 | 0.415 | 0.401 | 0.384 | 0.363 | 0.336 | 0.299 | 0.244 | 0.124
852 -< 853 | 0.439 | 0.429 | 0.417 | 0.403 | 0.386 | 0.365 | 0.338 | 0.301 | 0.246 | 0.127
853 -< 854 | 0.442 | 0.431 | 0.419 | 0.405 | 0.388 | 0.367 | 0.34 | 0.303 | 0.248 | 0.131
854 -< 855 | 0.444 | 0.433 | 0.421 | 0.407 | 0.39 | 0.369 | 0.342 | 0.305 | 0.25 | 0.134
855 -< 856 | 0.446 | 0.436 | 0.423 | 0.409 | 0.392 | 0.371 | 0.344 | 0.307 | 0.252 | 0.137
856 -< 857 | 0.448 | 0.438 | 0.426 | 0.411 | 0.394 | 0.373 | 0.346 | 0.309 | 0.254 | 0.14
857 -< 858 | 0.45 | 0.44 | 0.428 | 0.413 | 0.396 | 0.375 | 0.348 | 0.311 | 0.257 | 0.144
858 -< 859 | 0.453 | 0.442 | 0.43 | 0.416 | 0.398 | 0.377 | 0.35 | 0.313 | 0.259 | 0.147
859 -< 860 | 0.455 | 0.444 | 0.432 | 0.418 | 0.4 | 0.379 | 0.352 | 0.315 | 0.261 | 0.15

## 1310nm table
Minimum OMA (mW) | 0.44 | 0.43 | 0.42 | 0.41 | 0.4 | 0.39 | 0.38
Minimum OMA (dBm) | -3.5655 | -3.6653 | -3.7675 | -3.8722 | -3.9794 | -4.0894 | -4.2022
Center Wavelength Range (nm)
1265.0 -< 1267.0 | 0.178 | 0.168 | 0.155 | 0.139 | 0.117 | 0.082 | 0
1267.0 -< 1269.5 | 0.188 | 0.177 | 0.164 | 0.148 | 0.126 | 0.092 | 0
1269.5 -< 1272.0 | 0.199 | 0.187 | 0.174 | 0.157 | 0.135 | 0.102 | 0
1272.0 -< 1274.5 | 0.21 | 0.199 | 0.185 | 0.168 | 0.145 | 0.112 | 0.03
1274.5 -< 1277.0 | 0.223 | 0.211 | 0.197 | 0.179 | 0.156 | 0.123 | 0.053
1277.0 -< 1279.5 | 0.237 | 0.225 | 0.21 | 0.192 | 0.168 | 0.135 | 0.07
1279.5 -< 1282.0 | 0.253 | 0.24 | 0.224 | 0.206 | 0.182 | 0.148 | 0.086
1282.0 -< 1284.5 | 0.271 | 0.257 | 0.241 | 0.221 | 0.196 | 0.162 | 0.103
1284.5 -< 1287.0 | 0.29 | 0.276 | 0.259 | 0.239 | 0.213 | 0.178 | 0.119
1287.0 -< 1289.5 | 0.313 | 0.297 | 0.28 | 0.258 | 0.231 | 0.195 | 0.137
1289.5 -< 1292.0 | 0.338 | 0.322 | 0.303 | 0.281 | 0.253 | 0.215 | 0.156
1292.0 -< 1294.5 | 0.368 | 0.35 | 0.33 | 0.306 | 0.277 | 0.238 | 0.177
1294.5 -< 1297.0 | 0.402 | 0.384 | 0.362 | 0.337 | 0.305 | 0.264 | 0.202
1297.0 -< 1299.5 | 0.443 | 0.423 | 0.4 | 0.372 | 0.339 | 0.295 | 0.23
1299.5 -< 1302.0 | 0.492 | 0.47 | 0.445 | 0.415 | 0.379 | 0.331 | 0.263
1302.0 -< 1304.5 | 0.552 | 0.528 | 0.5 | 0.468 | 0.428 | 0.377 | 0.304
1304.5 -< 1307.0 | 0.627 | 0.601 | 0.57 | 0.534 | 0.489 | 0.433 | 0.354
1307.0 -< 1309.5 | 0.725 | 0.695 | 0.66 | 0.619 | 0.569 | 0.505 | 0.418
1309.5 -< 1312.0 | 0.856 | 0.821 | 0.78 | 0.733 | 0.675 | 0.603 | 0.503
1312.0 -< 1314.5 | 0.893 | 0.857 | 0.816 | 0.769 | 0.711 | 0.64 | 0.543
1314.5 -< 1317.0 | 0.767 | 0.737 | 0.702 | 0.662 | 0.614 | 0.554 | 0.474
1317.0 -< 1319.5 | 0.673 | 0.647 | 0.617 | 0.582 | 0.541 | 0.49 | 0.422
1319.5 -< 1322.0 | 0.6 | 0.578 | 0.551 | 0.521 | 0.485 | 0.44 | 0.381
1322.0 -< 1324.5 | 0.543 | 0.522 | 0.499 | 0.472 | 0.44 | 0.401 | 0.349
1324.5 -< 1327.0 | 0.496 | 0.477 | 0.456 | 0.432 | 0.403 | 0.368 | 0.323
1327.0 -< 1329.5 | 0.457 | 0.44 | 0.421 | 0.399 | 0.373 | 0.341 | 0.3
1329.5 -< 1332.0 | 0.423 | 0.408 | 0.391 | 0.371 | 0.347 | 0.318 | 0.281
1332.0 -< 1334.5 | 0.395 | 0.381 | 0.365 | 0.347 | 0.325 | 0.299 | 0.265
1334.5 -< 1337.0 | 0.371 | 0.358 | 0.343 | 0.326 | 0.306 | 0.282 | 0.251
1337.0 -< 1339.5 | 0.349 | 0.337 | 0.324 | 0.308 | 0.289 | 0.267 | 0.239
1339.5 -< 1342.0 | 0.331 | 0.319 | 0.306 | 0.292 | 0.274 | 0.254 | 0.228
1342.0 -< 1344.5 | 0.314 | 0.303 | 0.291 | 0.277 | 0.261 | 0.242 | 0.218
1344.5 -< 1347.0 | 0.299 | 0.289 | 0.278 | 0.265 | 0.249 | 0.231 | 0.209
1347.0 -< 1349.5 | 0.285 | 0.276 | 0.265 | 0.253 | 0.239 | 0.222 | 0.201
1349.5 -< 1352.0 | 0.273 | 0.264 | 0.254 | 0.243 | 0.229 | 0.213 | 0.194
1352.0 -< 1354.5 | 0.262 | 0.254 | 0.244 | 0.233 | 0.22 | 0.205 | 0.187
1354.5 -< 1357.0 | 0.252 | 0.244 | 0.235 | 0.224 | 0.212 | 0.198 | 0.181