## DS With Equ
Down Stream
Baud | 10.3125 | Gbps | Uncorrelated Jitter |  |  |  | Correlated Jitter |  | Total
BER | 10 | -12 | Gaussian |  | DJ |  | ISI DJ
Units |  |  | Uipp | ps rms | UIpp | ps | UIpp | ps | UIpp | ps
Pre-Emphasis | [6 empty] | -0.048 | -4.6545
Input from the SerDes (TP1) |  |  | 0.12 | 0.82709 | 0.1 | 9.697 | 0.032 | 3.103 | 0.252 | 24.4364 | TP1
SerDes to module channel | [6 empty] | 0.08 | 7.7576 | 0.08 | 7.7576
Optical Transceiver Connector |  |  |  |  | 0.03 | 2.9091 | 0 | 0 | 0.03 | 2.9091
EML Modulator Driver |  |  | 0.043526 | 0.3 | 0.072188 | 7 | 0 | 0 | 0.11571 | 11.2207
EML Laser |  |  | 0.012332 | 0.085 | 0.020625 | 2 | 0 | 0 | 0.032957 | 3.1959
TP2 |  |  | 0.12824 | 0.88392 | 0.22281 | 21.6061 | 0.032 | 3.103 | 0.38306 | 37.1449 | TP2
Fiber |  |  | 0 | 0 |  |  | 0.17531 | 17 | 0.17531 | 17
TP3 |  |  | 0.12824 | 0.88392 | 0.22281 | 21.6061 | 0.20731 | 20.103 | 0.55837 | 54.1449 | TP3
APD/TIA |  |  | 0.14509 | 1 | 0.05 | 4.8485 | 0 | 0 | 0.19509 | 18.9175
LIA |  |  | 0 | 0 | 0.03 | 2.9091 | 0.02 | 1.9394 | 0.05 | 4.8485
Optical Transceiver Connector |  |  |  |  | 0.03 | 2.9091 | 0 | 0 | 0.03 | 2.9091
PreEmphasis (inside the transceiver) | [6 empty] | -0.048 | -4.6545
module to SerDes channel | [6 empty] | 0.08 | 7.7576 | 0.08 | 7.7576
Output to the SerDes (TP4) |  |  | 0.19364 | 1.3347 | 0.33281 | 32.2727 | 0.25931 | 25.1455 | 0.78577 | 76.1954 | TP4
Note
rms_to_pp |  | 14.069
1[UI] |  | 96.9697 | ps
Dispersion |  | 17 | ps/nm.km
Spectral Width |  | 0.05 | nm
Distance |  | 20 | km
PreEmphasis cancel |  | 0.6
FFE cancel |  | 0.6
package XT+ISI |  | 3%
Laser RJ calculation
RIN [dB] |  | -120
Pout [dBm] |  | 1
Laser BW [GHz] |  | 8.5
Rise Time [ps] |  | 10
Pout [mW] |  | 1.2589
Pnoise [mW] |  | 0.010701
Laser RJ [ps rms] |  | 0.085