## UpStream
Up Stream
Baud | 10.3125 | Gbps | Uncorrelated Jitter |  |  |  | Correlated Jitter |  | Total
BER | 10 | -12 | RJ |  | DJ |  | ISI DJ
Units |  |  | UIpp | ps rms | Uipp | ps | UIpp | ps | UIpp | ps
Pre Emphasis | [6 empty] | -0.048
Input from the SerDes (TP1) |  |  | 0.12 | 0.82709 | 0.12 | 11.6364 | 0.032 | 3.103 | 0.272 | 26.3758 | TP5 (no input jitter)
Loop Timing |  |  |  |  | 0.03 | 2.9091 |  |  | 0.03 | 2.9091
with input jitter (loop) |  |  | 0.12 | 0.82709 | 0.15 | 14.5455 | 0.032 | 3.103 | 0.302 | 29.2848 | TP5 (input jitter)
SerDes to module channel | [6 empty] | 0.08 | 7.7576 | 0.08 | 7.7576
Optical Transceiver Connector |  |  |  |  | 0.03 | 2.9091 | 0 | 0 | 0.03 | 2.9091
DML Driver |  |  | 0.10881 | 0.75 | 0.072188 | 7 |  |  | 0.181 | 17.5517
DML Laser |  |  | 0.02 | 0.13785 | 0.03 | 2.9091 |  |  | 0.05 | 4.8485
TP2 |  |  | 0.16322 | 1.125 | 0.28219 | 1.945 | 0.112 | 0.77195 | 0.55741 | 54.0516 | TP6
Fiber | [8 empty] | 0 | 0
TP3 |  |  | 0.16322 | 1.125 | 0.28219 | 1.945 | 0.112 | 0.77195 | 0.55741 | 54.0516 | TP7
APD/TIA (Burst) |  |  | 0.14509 | 1 | 0.05 | 4.8485 |  |  | 0.19509 | 18.9175
LIA (Burst) |  |  |  |  | 0.03 | 2.9091 | 0.02 | 1.9394 | 0.05 | 4.8485
Optical Transceiver Connector |  |  |  |  | 0.03 | 2.9091 | 0 | 0 | 0.03 | 2.9091
PreEmphasis (inside the transceiver) | [6 empty] | -0.048 | -4.6545 | -0.048 | -4.6545
module to SerDes channel | [6 empty] | 0.08 | 7.7576 | 0.08 | 7.7576
Output to the SerDes (TP4) |  |  | 0.21838 | 1.5052 | 0.39219 | 38.0303 | 0.164 | 15.903 | 0.77457 | 75.1098 | TP8
Note
rms_to_pp |  | 14.069
1[UI] |  | 96.9697 | ps
PreEmphasis cancel |  | 60% | %
FFE cancel |  | 60%