## Tabelle3
reach | lambda | lanes | x | bitrate | DML/ | Relative cost | [5 empty] | Relative cost / capacity |  | Remark
[km] | [nm] |  |  | [G] | EML | Driver |  | Opto-chip |  | OSA
[6 empty] | min | max | min | max | min | max | min | max
Reference:
10 | 1310 | 1 | x | 10 | DML | 0.2 | 0.2 | 0.2 | 0.2 | 0.6 | 0.6 |  |  | DFB, cooled OSA
Alternatives with 4-5 lanes:
10 | 1310 | 5 | x | 20 | DML | 0.3 | 0.3 | 0.3 | 0.4 | 0.48 | 0.48 | 5,4x / 10x | 5,9x / 10x | yes
" | " |  | " |  | EML | [6 empty] | 0x / 10x | 0x / 10x
" | " | 4 | x | 25 | DML | 0.3 | 0.3 | 0.3 | 0.4 | 0.48 | 0.48 | 4,3x / 10x | 4,7x / 10x | yes
" | " |  | " |  | EML | [6 empty] | 0x / 10x | 0x / 10x
" | 1550 | 5 | x | 20 | DML | 0.3 | 0.3 | 0.3 | 0.4 | 0.48 | 0.48 | 5,4x / 10x | 5,9x / 10x
" | " |  | " |  | EML | [6 empty] | 0x / 10x | 0x / 10x
" | " | 4 | x | 25 | DML | 0.3 | 0.3 | 0.3 | 0.4 | 0.48 | 0.48 | 4,3x / 10x | 4,7x / 10x
" | " |  | " |  | EML | [6 empty] | 0x / 10x | 0x / 10x
40 | 1310 | 5 | x | 20 | DML | 0.3 | 0.3 | 0.3 | 0.4 | 0.48 | 0.48 | 5,4x / 10x | 5,9x / 10x | likely
" | " |  | " |  | EML | [6 empty] | 0x / 10x | 0x / 10x
" | " | 4 | x | 25 | DML | 0.3 | 0.3 | 0.3 | 0.4 | 0.48 | 0.48 | 4,3x / 10x | 4,7x / 10x | likely
" | " |  | " |  | EML | [6 empty] | 0x / 10x | 0x / 10x
" | 1550 | 5 | x | 20 | DML | 0.3 | 0.3 | 0.3 | 0.4 | 0.48 | 0.48 | 5,4x / 10x | 5,9x / 10x
" | " |  | " |  | EML | [6 empty] | 0x / 10x | 0x / 10x
" | " | 4 | x | 25 | DML | 0.3 | 0.3 | 0.3 | 0.4 | 0.48 | 0.48 | 4,3x / 10x | 4,7x / 10x
" | " |  | " |  | EML | [6 empty] | 0x / 10x | 0x / 10x
Alternatives with 1 lane:
2 | 1310 | 1 | x | 100 | OOK | 0.6 | 0.6 | 1.4 | 2.4 | 0.72 | 0.72 | 2,7x / 10x | 3,7x / 10x | MZ with integrated DFB, cooled
10 | 1310 | 1 | x | 100 | OOK | 0.6 | 0.6 | 1.4 | 2.4 | 0.72 | 0.72 | 2,7x / 10x | 3,7x / 10x | MZ with integrated DFB, cooled, likely