## IL
MHz | Real | Imaginary | Measured IL 3 | Class F IL Specification
1 | 0.78564 | 0.18787 | 1.854 | 2.1905
1.75 | -0.2063 | -0.72046 | 2.5056 | 2.7832
2.5 | -0.5065 | 0.51306 | 2.8418 | 3.2739
3.25 | 0.673 | 0.19681 | 3.0833 | 3.7021
4 | -0.13925 | -0.62204 | 3.9113 | 4.087
4.75 | -0.46289 | 0.40701 | 4.203 | 4.4397
5.5 | 0.56696 | 0.2131 | 4.3551 | 4.7674
6.25 | -0.069946 | -0.5842 | 4.607 | 5.0746
7 | -0.46658 | 0.32634 | 4.8919 | 5.365
7.75 | 0.4964 | 0.25507 | 5.0658 | 5.6411
8.5 | -0.0022278 | -0.54242 | 5.3132 | 5.9048
9.25 | -0.46606 | 0.24797 | 5.5485 | 6.1577
10 | 0.42639 | 0.29239 | 5.73 | 6.4011
10.75 | 0.062317 | -0.50107 | 5.9354 | 6.636
11.5 | -0.4622 | 0.1721 | 6.1394 | 6.8633
12.25 | 0.35889 | 0.3248 | 6.3024 | 7.0836
13 | 0.1219 | -0.45735 | 6.4969 | 7.2977
13.75 | -0.45338 | 0.099487 | 6.6664 | 7.506
14.5 | 0.29071 | 0.35114 | 6.8234 | 7.7089
15.25 | 0.17656 | -0.41109 | 6.9861 | 7.907
16 | -0.44774 | 0.02568 | 6.9652 | 8.1005
16.75 | 0.22327 | 0.37952 | 7.1247 | 8.2898
17.5 | 0.23224 | -0.36433 | 7.2892 | 8.4751
18.25 | -0.42177 | -0.039902 | 7.4598 | 8.6566
19 | 0.15369 | 0.38748 | 7.6005 | 8.8347
19.75 | 0.27084 | -0.30698 | 7.7575 | 9.0095
20.5 | -0.38968 | -0.099609 | 7.911 | 9.1812
21.25 | 0.086594 | 0.38655 | 8.0432 | 9.3499
22 | 0.30031 | -0.24791 | 8.1917 | 9.5159
22.75 | -0.35159 | -0.15231 | 8.3322 | 9.6792
23.5 | 0.022949 | 0.37712 | 8.4543 | 9.84
24.25 | 0.32063 | -0.18788 | 8.5979 | 9.9984
25 | -0.30847 | -0.19736 | 8.7256 | 10.1545
25.75 | -0.036316 | 0.35931 | 8.8464 | 10.3084
26.5 | 0.33174 | -0.1282 | 8.9795 | 10.4602
27.25 | -0.26117 | -0.23419 | 9.099 | 10.6101
28 | -0.090042 | 0.33406 | 9.2189 | 10.7579
28.75 | 0.33363 | -0.069748 | 9.3488 | 10.904
29.5 | -0.21053 | -0.26259 | 9.4587 | 11.0483
30.25 | -0.1377 | 0.30205 | 9.5785 | 11.1908
31 | 0.31712 | -0.016708 | 9.9634 | 11.3317
31.75 | -0.15649 | -0.27197 | 10.0674 | 11.471
32.5 | -0.16997 | 0.25829 | 10.1954 | 11.6088
33.25 | 0.30341 | 0.034637 | 10.3033 | 11.7451
34 | -0.10469 | -0.28313 | 10.4038 | 11.88
34.75 | -0.20285 | 0.21845 | 10.5125 | 12.0135
35.5 | 0.28284 | 0.081436 | 10.6234 | 12.1456
36.25 | -0.054184 | -0.28561 | 10.7309 | 12.2765
37 | -0.22805 | 0.17506 | 10.8275 | 12.4061
37.75 | 0.25583 | 0.12308 | 10.9368 | 12.5344
38.5 | -0.0055237 | -0.28052 | 11.0391 | 12.6616
39.25 | -0.24515 | 0.12957 | 11.1415 | 12.7877
40 | 0.22325 | 0.15865 | 11.2488 | 12.9126
40.75 | 0.040558 | -0.26797 | 11.3398 | 13.0364
41.5 | -0.25467 | 0.083252 | 11.4395 | 13.1592
42.25 | 0.1868 | 0.18764 | 11.5427 | 13.2809
43 | 0.082489 | -0.24861 | 11.636 | 13.4017
43.75 | -0.25635 | 0.037567 | 11.7311 | 13.5214
44.5 | 0.14746 | 0.20953 | 11.8277 | 13.6403
45.25 | 0.11963 | -0.22362 | 11.9168 | 13.7582
46 | -0.25072 | -0.0062408 | 12.0136 | 13.8752
46.75 | 0.10609 | 0.22426 | 12.1079 | 13.9913
47.5 | 0.15115 | -0.19353 | 12.1968 | 14.1065
48.25 | -0.23817 | -0.047501 | 12.2927 | 14.2209
49 | 0.064041 | 0.23163 | 12.3843 | 14.3345
49.75 | 0.17637 | -0.15948 | 12.4763 | 14.4473
50.5 | -0.21948 | -0.08493 | 12.566 | 14.5593
51.25 | 0.022278 | 0.23195 | 12.6523 | 14.6705
52 | 0.19519 | -0.12283 | 12.7421 | 14.781
52.75 | -0.19548 | -0.11792 | 12.8302 | 14.8907
53.5 | -0.017517 | 0.22534 | 12.917 | 14.9998
54.25 | 0.2072 | -0.084557 | 13.0032 | 15.1081
55 | -0.16699 | -0.14586 | 13.0838 | 15.2157
55.75 | -0.05481 | 0.21265 | 13.1675 | 15.3227
56.5 | 0.21243 | -0.04612 | 13.2558 | 15.429
57.25 | -0.13516 | -0.16737 | 13.3458 | 15.5346
58 | -0.088333 | 0.19366 | 13.4382 | 15.6396
58.75 | 0.21085 | -0.0078125 | 13.5147 | 15.744
59.5 | -0.10048 | -0.18324 | 13.5978 | 15.8478
60.25 | -0.11774 | 0.17049 | 13.6725 | 15.951
61 | 0.20377 | 0.028107 | 13.7355 | 16.0536
61.75 | -0.06546 | -0.19296 | 13.8175 | 16.1556
62.5 | -0.14194 | 0.14359 | 13.8973 | 16.257
63.25 | 0.19022 | 0.062012 | 13.9764 | 16.3579
64 | -0.029602 | -0.19615 | 14.0504 | 16.4582
64.75 | -0.16054 | 0.11314 | 14.1371 | 16.558
65.5 | 0.17148 | 0.092102 | 14.215 | 16.6573
66.25 | 0.0054626 | -0.19299 | 14.2857 | 16.7561
67 | -0.17346 | 0.080811 | 14.3629 | 16.8543
67.75 | 0.14862 | 0.11765 | 14.4456 | 16.952
68.5 | 0.038368 | -0.18405 | 14.5165 | 17.0493
69.25 | -0.18011 | 0.047546 | 14.5965 | 17.146
70 | 0.12215 | 0.13841 | 14.6753 | 17.2423
70.75 | 0.068512 | -0.16966 | 14.7522 | 17.3381
71.5 | -0.18079 | 0.014374 | 14.8293 | 17.4334
72.25 | 0.093002 | 0.15379 | 14.908 | 17.5283
73 | 0.095184 | -0.1507 | 14.9799 | 17.6228
73.75 | -0.17583 | -0.017563 | 15.0552 | 17.7168
74.5 | 0.062531 | 0.16373 | 15.1263 | 17.8103
75.25 | 0.11742 | -0.1281 | 15.2006 | 17.9034
76 | -0.16549 | -0.047333 | 15.2831 | 17.9962
76.75 | 0.03141 | 0.16774 | 15.3576 | 18.0884
77.5 | 0.1349 | -0.10228 | 15.4272 | 18.1803
78.25 | -0.15054 | -0.07428 | 15.5005 | 18.2718
79 | 0.0009155 | 0.16641 | 15.5762 | 18.3629
79.75 | 0.14731 | -0.074524 | 15.6458 | 18.4536
80.5 | -0.13142 | -0.097504 | 15.722 | 18.5438
81.25 | -0.028168 | 0.15985 | 15.7929 | 18.6338
82 | 0.1544 | -0.045898 | 15.8591 | 18.7233
82.75 | -0.1091 | -0.1165 | 15.9388 | 18.8125
83.5 | -0.054916 | 0.14841 | 16.0136 | 18.9013
84.25 | 0.15611 | -0.016937 | 16.0804 | 18.9897
85 | -0.084244 | -0.13094 | 16.1545 | 19.0778
85.75 | -0.078819 | 0.13281 | 16.2248 | 19.1655
86.5 | 0.15284 | 0.011116 | 16.2924 | 19.2529
87.25 | -0.057983 | -0.14052 | 16.3625 | 19.3399
88 | -0.09898 | 0.11376 | 16.4325 | 19.4266
88.75 | 0.14484 | 0.037483 | 16.5005 | 19.513
89.5 | -0.031013 | -0.14507 | 16.5742 | 19.599
90.25 | -0.11497 | 0.091854 | 16.6441 | 19.6847
91 | 0.13248 | 0.061348 | 16.713 | 19.7701
91.75 | -0.004303 | -0.14471 | 16.7859 | 19.8552
92.5 | -0.12647 | 0.067963 | 16.8583 | 19.9399
93.25 | 0.11629 | 0.082214 | 16.9285 | 20.0244
94 | 0.021446 | -0.13977 | 16.9906 | 20.1085
94.75 | -0.1336 | 0.04287 | 17.0584 | 20.1924
95.5 | 0.097244 | 0.099579 | 17.1282 | 20.2759
96.25 | 0.045349 | -0.13049 | 17.1931 | 20.3591
97 | -0.13605 | 0.017624 | 17.2534 | 20.4421
97.75 | 0.075996 | 0.11295 | 17.3207 | 20.5247
98.5 | 0.066601 | -0.11755 | 17.3867 | 20.6071
99.25 | -0.13379 | -0.0069885 | 17.4598 | 20.6892
100 | 0.053078 | 0.1219 | 17.5258 | 20.771
100.75 | 0.084717 | -0.10117 | 17.5915 | 20.8525
101.5 | -0.12736 | -0.030411 | 17.6587 | 20.9338
102.25 | 0.029388 | 0.12661 | 17.7227 | 21.0148
103 | 0.099472 | -0.082291 | 17.7816 | 21.0955
103.75 | -0.1172 | -0.051842 | 17.8457 | 21.176
104.5 | 0.006012 | 0.12702 | 17.9127 | 21.2562
105.25 | 0.11015 | -0.061642 | 17.9769 | 21.3361
106 | -0.10356 | -0.070488 | 18.0428 | 21.4158
106.75 | -0.016712 | 0.12322 | 18.1073 | 21.4952
107.5 | 0.11686 | -0.039684 | 18.1727 | 21.5744
108.25 | -0.087044 | -0.086113 | 18.2414 | 21.6533
109 | -0.037952 | 0.11549 | 18.3035 | 21.732
109.75 | 0.11949 | -0.017391 | 18.3625 | 21.8105
110.5 | -0.068382 | -0.098419 | 18.4277 | 21.8887
111.25 | -0.057121 | 0.10431 | 18.4943 | 21.9666
112 | 0.11811 | 0.0046196 | 18.5476 | 22.0444
112.75 | -0.048218 | -0.107 | 18.6093 | 22.1219
113.5 | -0.073708 | 0.090378 | 18.6643 | 22.1991
114.25 | 0.11299 | 0.025459 | 18.724 | 22.2762
115 | -0.027496 | -0.11167 | 18.7855 | 22.353
115.75 | -0.087055 | 0.073986 | 18.843 | 22.4296
116.5 | 0.10426 | 0.044617 | 18.9071 | 22.5059
117.25 | -0.0065918 | -0.11244 | 18.9668 | 22.5821
118 | -0.097023 | 0.055641 | 19.0276 | 22.658
118.75 | 0.092537 | 0.061584 | 19.0813 | 22.7337
119.5 | 0.013676 | -0.10954 | 19.1417 | 22.8092
120.25 | -0.10337 | 0.036369 | 19.2049 | 22.8845
121 | 0.0783 | 0.075569 | 19.2659 | 22.9596
121.75 | 0.032742 | -0.10297 | 19.3272 | 23.0345
122.5 | -0.10625 | 0.01656 | 19.3694 | 23.1091
123.25 | 0.061852 | 0.087082 | 19.4276 | 23.1836
124 | 0.050018 | -0.093487 | 19.4917 | 23.2579
124.75 | -0.10527 | -0.0030708 | 19.5505 | 23.3319
125.5 | 0.043839 | 0.095047 | 19.6036 | 23.4058
126.25 | 0.065132 | -0.081139 | 19.6555 | 23.4794
127 | -0.10104 | -0.02198 | 19.709 | 23.5529
127.75 | 0.025219 | 0.099609 | 19.7642 | 23.6262
128.5 | 0.077373 | -0.066475 | 19.8273 | 23.6993
129.25 | -0.093498 | -0.039391 | 19.8744 | 23.7722
130 | 0.0064506 | 0.10061 | 19.9298 | 23.8449
130.75 | 0.086479 | -0.050224 | 19.9995 | 23.9174
131.5 | -0.083031 | -0.054703 | 20.0496 | 23.9897
132.25 | -0.011963 | 0.098061 | 20.1059 | 24.0619
133 | 0.092537 | -0.0327 | 20.1627 | 24.1339
133.75 | -0.070145 | -0.067886 | 20.2096 | 24.2056
134.5 | -0.02935 | 0.092499 | 20.2607 | 24.2773
135.25 | 0.095291 | -0.014793 | 20.3155 | 24.3487
136 | -0.055389 | -0.078239 | 20.3671 | 24.42
136.75 | -0.045105 | 0.083954 | 20.4178 | 24.491
137.5 | 0.094639 | 0.0029564 | 20.4744 | 24.562
138.25 | -0.039314 | -0.085579 | 20.5211 | 24.6327
139 | -0.058727 | 0.072929 | 20.5712 | 24.7033
139.75 | 0.090889 | 0.019997 | 20.6245 | 24.7737
140.5 | -0.022491 | -0.089737 | 20.676 | 24.8439
141.25 | -0.069897 | 0.059727 | 20.73 | 24.914
142 | 0.08403 | 0.03574 | 20.7892 | 24.9839
142.75 | -0.0054131 | -0.090652 | 20.8369 | 25.0536
143.5 | -0.078278 | 0.044945 | 20.8898 | 25.1232
144.25 | 0.074631 | 0.049805 | 20.9419 | 25.1926
145 | 0.011219 | -0.088467 | 20.9951 | 25.2619
145.75 | -0.083748 | 0.02919 | 21.0426 | 25.331
146.5 | 0.063049 | 0.061584 | 21.097 | 25.3999
147.25 | 0.026936 | -0.083355 | 21.15 | 25.4687
148 | -0.086048 | 0.012924 | 21.2083 | 25.5373
148.75 | 0.049576 | 0.070847 | 21.2627 | 25.6058
149.5 | 0.041138 | -0.075481 | 21.3137 | 25.6742
150.25 | -0.085392 | -0.00317 | 21.3657 | 25.7423
151 | 0.034821 | 0.07737 | 21.4276 | 25.8104
151.75 | 0.05352 | -0.065258 | 21.4734 | 25.8782
152.5 | -0.08186 | -0.018784 | 21.5158 | 25.946
153.25 | 0.019531 | 0.081104 | 21.5743 | 26.0135
154 | 0.063541 | -0.053246 | 21.6288 | 26.081
154.75 | -0.075493 | -0.033039 | 21.6808 | 26.1483
155.5 | 0.003952 | 0.081825 | 21.7321 | 26.2154
156.25 | 0.071129 | -0.039787 | 21.7768 | 26.2824
157 | -0.066879 | -0.045685 | 21.831 | 26.3493
157.75 | -0.011185 | 0.079727 | 21.8832 | 26.416
158.5 | 0.075916 | -0.025368 | 21.9336 | 26.4826
159.25 | -0.056225 | -0.056339 | 21.9823 | 26.549
160 | -0.025291 | 0.074928 | 22.0385 | 26.6153
160.75 | 0.077858 | -0.010666 | 22.0932 | 26.6815
161.5 | -0.043938 | -0.06469 | 22.1358 | 26.7476
162.25 | -0.038193 | 0.067673 | 22.1909 | 26.8135
163 | 0.077148 | 0.0039978 | 22.2418 | 26.8792
163.75 | -0.030575 | -0.070507 | 22.287 | 26.9449
164.5 | -0.049175 | 0.058414 | 22.343 | 27.0104
165.25 | 0.073727 | 0.017902 | 22.3987 | 27.0757
166 | -0.016655 | -0.073601 | 22.4455 | 27.141
166.75 | -0.058163 | 0.047359 | 22.4981 | 27.2061
167.5 | 0.067886 | 0.030849 | 22.5491 | 27.2711
168.25 | -0.0026321 | -0.074127 | 22.595 | 27.3359
169 | -0.064774 | 0.035107 | 22.6535 | 27.4007
169.75 | 0.059895 | 0.042084 | 22.7096 | 27.4653
170.5 | 0.011032 | -0.071941 | 22.7595 | 27.5297
171.25 | -0.068947 | 0.021992 | 22.8089 | 27.5941
172 | 0.050095 | 0.05159 | 22.8643 | 27.6583
172.75 | 0.023781 | -0.067471 | 22.9092 | 27.7224
173.5 | -0.070602 | 0.008709 | 22.958 | 27.7864
174.25 | 0.038959 | 0.058933 | 23.0181 | 27.8503
175 | 0.035189 | -0.060799 | 23.0674 | 27.914
175.75 | -0.069687 | -0.004425 | 23.1195 | 27.9777
176.5 | 0.026939 | 0.063919 | 23.1773 | 28.0412
177.25 | 0.044905 | -0.052196 | 23.2414 | 28.1045
178 | -0.066414 | -0.017036 | 23.2781 | 28.1678
178.75 | 0.014183 | 0.066666 | 23.3297 | 28.231
179.5 | 0.053114 | -0.042166 | 23.3733 | 28.294
180.25 | -0.061039 | -0.028664 | 23.4224 | 28.3569
181 | 0.0014877 | 0.066967 | 23.4806 | 28.4197
181.75 | 0.058987 | -0.030994 | 23.5261 | 28.4824
182.5 | -0.05368 | -0.038887 | 23.5716 | 28.545
183.25 | -0.010864 | 0.06496 | 23.6272 | 28.6075
184 | 0.062641 | -0.019108 | 23.6764 | 28.6699
184.75 | -0.044743 | -0.047352 | 23.7221 | 28.7321
185.5 | -0.0224 | 0.060759 | 23.7744 | 28.7943
186.25 | 0.064068 | -0.0070343 | 23.8152 | 28.8563
187 | -0.03458 | -0.05386 | 23.8757 | 28.9182
187.75 | -0.032673 | 0.054638 | 23.9224 | 28.98
188.5 | 0.063114 | 0.0048981 | 23.9714 | 29.0417
189.25 | -0.023563 | -0.05835 | 24.0231 | 29.1033
190 | -0.041452 | 0.046741 | 24.0859 | 29.1648
190.75 | 0.059978 | 0.016296 | 24.1308 | 29.2262
191.5 | -0.011978 | -0.060635 | 24.1793 | 29.2875
192.25 | -0.048672 | 0.037491 | 24.2314 | 29.3487
193 | 0.054874 | 0.026684 | 24.2908 | 29.4097
193.75 | -0.00032997 | -0.060623 | 24.3471 | 29.4707
194.5 | -0.053959 | 0.027086 | 24.3828 | 29.5316
195.25 | 0.048111 | 0.036179 | 24.4087 | 29.5923
196 | 0.010889 | -0.058943 | 24.4456 | 29.653
196.75 | -0.057312 | 0.016384 | 24.4939 | 29.7136
197.5 | 0.040031 | 0.043743 | 24.5395 | 29.774
198.25 | 0.021269 | -0.054981 | 24.5901 | 29.8344
199 | -0.058319 | 0.0053368 | 24.6476 | 29.8947
199.75 | 0.030567 | 0.049637 | 24.6876 | 29.9548
200.5 | 0.030693 | -0.049282 | 24.7227 | 30.0149
201.25 | -0.057503 | -0.0055656 | 24.7657 | 30.0749
202 | 0.02058 | 0.053692 | 24.8065 | 30.1347
202.75 | 0.038715 | -0.042065 | 24.8568 | 30.1945
203.5 | -0.054535 | -0.015808 | 24.9161 | 30.2542
204.25 | 0.01004 | 0.055614 | 24.957 | 30.3138
205 | 0.045103 | -0.033564 | 25.002 | 30.3733
205.75 | -0.049866 | -0.02533 | 25.0471 | 30.4327
206.5 | -0.00036049 | 0.055576 | 25.102 | 30.492
207.25 | 0.049551 | -0.024239 | 25.1672 | 30.5512
208 | -0.043259 | -0.033421 | 25.2458 | 30.6103
208.75 | -0.010797 | 0.053226 | 25.3023 | 30.6693
209.5 | 0.052353 | -0.01379 | 25.3298 | 30.7283
210.25 | -0.035496 | -0.040661 | 25.3562 | 30.7871
211 | -0.02059 | 0.049604 | 25.3992 | 30.8459
211.75 | 0.053419 | -0.0036259 | 25.4261 | 30.9045
212.5 | -0.026817 | -0.045998 | 25.4745 | 30.9631
213.25 | -0.029184 | 0.0443 | 25.5064 | 31.0216
214 | 0.05246 | 0.0064106 | 25.5391 | 31.08
214.75 | -0.017517 | -0.049587 | 25.5819 | 31.1383
215.5 | -0.036419 | 0.037598 | 25.6226 | 31.1965
216.25 | 0.049625 | 0.015755 | 25.6689 | 31.2546
217 | -0.0078583 | -0.051006 | 25.7456 | 31.3127
217.75 | -0.042078 | 0.029448 | 25.7877 | 31.3706
218.5 | 0.044888 | 0.024506 | 25.8246 | 31.4285
219.25 | 0.0020065 | -0.050838 | 25.8694 | 31.4863
220 | -0.046249 | 0.020613 | 25.911 | 31.544
220.75 | 0.038845 | 0.032192 | 25.9426 | 31.6016
221.5 | 0.011532 | -0.048883 | 25.9816 | 31.6591
222.25 | -0.048672 | 0.011356 | 26.0242 | 31.7166
223 | 0.03167 | 0.038376 | 26.0631 | 31.7739
223.75 | 0.020235 | -0.045174 | 26.1081 | 31.8312
224.5 | -0.04915 | 0.0018902 | 26.163 | 31.8884
225.25 | 0.023418 | 0.043049 | 26.1949 | 31.9455
226 | 0.028049 | -0.039944 | 26.2301 | 32.0026
226.75 | -0.047979 | -0.0073528 | 26.2781 | 32.0595
227.5 | 0.014673 | 0.046036 | 26.3179 | 32.1164
228.25 | 0.034592 | -0.033417 | 26.3577 | 32.1732
229 | -0.04513 | -0.016081 | 26.3916 | 32.2299
229.75 | 0.0056438 | 0.047342 | 26.4337 | 32.2865
230.5 | 0.039713 | -0.025938 | 26.4784 | 32.3431
231.25 | -0.040649 | -0.023926 | 26.5271 | 32.3995
232 | -0.0033054 | 0.046785 | 26.5762 | 32.4559
232.75 | 0.043142 | -0.017651 | 26.6298 | 32.5122
233.5 | -0.034714 | -0.030697 | 26.681 | 32.5685
234.25 | -0.012098 | 0.044609 | 26.7033 | 32.6246
235 | 0.045202 | -0.0089531 | 26.7297 | 32.6807
235.75 | -0.027946 | -0.036297 | 26.781 | 32.7367
236.5 | -0.019983 | 0.040993 | 26.8199 | 32.7927
237.25 | 0.045343 | -0.00026131 | 26.8696 | 32.8485
238 | -0.0203 | -0.040293 | 26.9131 | 32.9043
238.75 | -0.026964 | 0.035957 | 26.9465 | 32.96
239.5 | 0.043936 | 0.0081749 | 26.9958 | 33.0156
240.25 | -0.012152 | -0.042761 | 27.0418 | 33.0712
241 | -0.032766 | 0.029778 | 27.0767 | 33.1267
241.75 | 0.041014 | 0.016056 | 27.1222 | 33.1821
242.5 | -0.003849 | -0.043633 | 27.1701 | 33.2374
243.25 | -0.037191 | 0.022676 | 27.2184 | 33.2926
244 | 0.036598 | 0.023188 | 27.2651 | 33.3478
244.75 | 0.0044594 | -0.042944 | 27.2954 | 33.4029
245.5 | -0.040255 | 0.015017 | 27.3378 | 33.458
246.25 | 0.031181 | 0.029198 | 27.3879 | 33.5129
247 | 0.012247 | -0.040628 | 27.4457 | 33.5678
247.75 | -0.041613 | 0.0070686 | 27.492 | 33.6227
248.5 | 0.024649 | 0.033978 | 27.5399 | 33.6774
249.25 | 0.019381 | -0.036942 | 27.5938 | 33.7321
250 | -0.041479 | -0.00097084 | 27.641 | 33.7867
250.75 | 0.017445 | 0.037453 | 27.6776 | 33.8413
251.5 | 0.025692 | -0.032057 | 27.727 | 33.8957
252.25 | -0.039986 | -0.0087833 | 27.7573 | 33.9501
253 | 0.0098362 | 0.039545 | 27.7974 | 34.0045
253.75 | 0.030905 | -0.02622 | 27.8447 | 34.0587
254.5 | -0.037113 | -0.015959 | 27.8726 | 34.1129
255.25 | 0.0021515 | 0.040113 | 27.9217 | 34.1671
256 | 0.034826 | -0.019594 | 27.9675 | 34.2211
256.75 | -0.032913 | -0.02235 | 28.0057 | 34.2751
257.5 | -0.0054035 | 0.039272 | 28.0368 | 34.329
258.25 | 0.037378 | -0.012564 | 28.0827 | 34.3829
259 | -0.02771 | -0.027685 | 28.1409 | 34.4367
259.75 | -0.01247 | 0.036936 | 28.1822 | 34.4904
260.5 | 0.038492 | -0.0051708 | 28.2149 | 34.5441
261.25 | -0.021677 | -0.032022 | 28.2526 | 34.5977
262 | -0.018974 | 0.033495 | 28.2917 | 34.6512
262.75 | 0.038149 | 0.0021191 | 28.357 | 34.7047
263.5 | -0.01499 | -0.034918 | 28.4045 | 34.7581
264.25 | -0.024564 | 0.028785 | 28.4407 | 34.8114
265 | 0.036524 | 0.0091934 | 28.4817 | 34.8647
265.75 | -0.0079193 | -0.036579 | 28.5364 | 34.9179
266.5 | -0.029247 | 0.023307 | 28.543 | 34.971
267.25 | 0.033707 | 0.015764 | 28.5866 | 35.0241
268 | -0.0008812 | -0.036995 | 28.6347 | 35.0771
268.75 | -0.03261 | 0.017147 | 28.6728 | 35.1301
269.5 | 0.029663 | 0.021526 | 28.7183 | 35.183
270.25 | 0.0060692 | -0.035971 | 28.7591 | 35.2358
271 | -0.034771 | 0.010481 | 28.798 | 35.2885
271.75 | 0.024696 | 0.02639 | 28.8394 | 35.3413
272.5 | 0.0126 | -0.033695 | 28.8802 | 35.3939
273.25 | -0.035666 | 0.003643 | 28.91 | 35.4465
274 | 0.019024 | 0.030218 | 28.9447 | 35.499
274.75 | 0.018517 | -0.030342 | 28.9842 | 35.5514
275.5 | -0.035276 | -0.0031281 | 29.0163 | 35.6038
276.25 | 0.012775 | 0.032829 | 29.0624 | 35.6562
277 | 0.023588 | -0.02597 | 29.0979 | 35.7085
277.75 | -0.033611 | -0.0095272 | 29.1347 | 35.7607
278.5 | 0.0062962 | 0.034164 | 29.1835 | 35.8128
279.25 | 0.027689 | -0.020722 | 29.2223 | 35.8649
280 | -0.030777 | -0.015541 | 29.2491 | 35.917
280.75 | -0.00025749 | 0.034262 | 29.3036 | 35.9689
281.5 | 0.030629 | -0.01494 | 29.3503 | 36.0209
282.25 | -0.026861 | -0.02075 | 29.3851 | 36.0727
283 | -0.0066547 | 0.033102 | 29.4308 | 36.1245
283.75 | 0.032459 | -0.0086823 | 29.4731 | 36.1763
284.5 | -0.022032 | -0.025162 | 29.5136 | 36.2279
285.25 | -0.012799 | 0.030785 | 29.5409 | 36.2796
286 | 0.033129 | -0.0022621 | 29.5757 | 36.3311
286.75 | -0.016695 | -0.028576 | 29.6046 | 36.3827
287.5 | -0.018171 | 0.0275 | 29.6399 | 36.4341
288.25 | 0.032549 | 0.0039539 | 29.6857 | 36.4855
289 | -0.010847 | -0.03079 | 29.7236 | 36.5369
289.75 | -0.022646 | 0.023264 | 29.7714 | 36.5881
290.5 | 0.030687 | 0.0099277 | 29.8285 | 36.6394
291.25 | -0.0046749 | -0.031837 | 29.8486 | 36.6905
292 | -0.026362 | 0.018208 | 29.8864 | 36.7417
292.75 | 0.027906 | 0.015446 | 29.9253 | 36.7927
293.5 | 0.0014782 | -0.031744 | 29.9574 | 36.8437
294.25 | -0.028954 | 0.012667 | 30.0054 | 36.8947
295 | 0.024103 | 0.020237 | 30.0415 | 36.9456
295.75 | 0.0074263 | -0.03049 | 30.0666 | 36.9964
296.5 | -0.030503 | 0.0069122 | 30.0956 | 37.0472
297.25 | 0.01964 | 0.024168 | 30.1331 | 37.098
298 | 0.012858 | -0.028219 | 30.1698 | 37.1486
298.75 | -0.030905 | 0.00098038 | 30.1951 | 37.1993
299.5 | 0.01454 | 0.02706 | 30.252 | 37.2498
300.25 | 0.017743 | -0.024938 | 30.284 | 37.3004
301 | -0.030016 | -0.0047836 | 30.344 | 37.3508
301.75 | 0.0089531 | 0.028925 | 30.3772 | 37.4012
302.5 | 0.021899 | -0.020755 | 30.408 | 37.4516
303.25 | -0.028179 | -0.010374 | 30.4494 | 37.5019
304 | 0.0032101 | 0.029713 | 30.4908 | 37.5522
304.75 | 0.025072 | -0.015924 | 30.5443 | 37.6024
305.5 | -0.025257 | -0.015293 | 30.5958 | 37.6525
306.25 | -0.0025492 | 0.029339 | 30.6185 | 37.7026
307 | 0.027325 | -0.010694 | 30.65 | 37.7527
307.75 | -0.021584 | -0.019657 | 30.6943 | 37.8027
308.5 | -0.0079727 | 0.027905 | 30.7454 | 37.8526
309.25 | 0.028406 | -0.0052338 | 30.7868 | 37.9025
310 | -0.017176 | -0.023132 | 30.8087 | 37.9524
310.75 | -0.012988 | 0.025542 | 30.8561 | 38.0021
311.5 | 0.028547 | 0.00025368 | 30.8884 | 38.0519
312.25 | -0.012356 | -0.025574 | 30.933 | 38.1016
313 | -0.017311 | 0.022242 | 30.9998 | 38.1512
313.75 | 0.027439 | 0.0056553 | 31.0519 | 38.2008
314.5 | -0.0070438 | -0.027014 | 31.0826 | 38.2504
315.25 | -0.021064 | 0.018168 | 31.1138 | 38.2999
316 | 0.025549 | 0.010773 | 31.1419 | 38.3493
316.75 | -0.0016956 | -0.027579 | 31.1719 | 38.3987
317.5 | -0.023849 | 0.013717 | 31.2094 | 38.448
318.25 | 0.022783 | 0.015203 | 31.2481 | 38.4973
319 | 0.0034771 | -0.027017 | 31.296 | 38.5466
319.75 | -0.02563 | 0.0088015 | 31.3409 | 38.5958
320.5 | 0.019167 | 0.018986 | 31.3797 | 38.6449
321.25 | 0.0084887 | -0.025496 | 31.4139 | 38.694
322 | -0.02652 | 0.0037108 | 31.4444 | 38.7431
322.75 | 0.015059 | 0.022007 | 31.4809 | 38.7921
323.5 | 0.012947 | -0.023165 | 31.5228 | 38.8411
324.25 | -0.026351 | -0.0012894 | 31.5737 | 38.89
325 | 0.010469 | 0.024044 | 31.6259 | 38.9388
325.75 | 0.016816 | -0.019932 | 31.6745 | 38.9876
326.5 | -0.025206 | -0.0061893 | 31.7158 | 39.0364
327.25 | 0.005579 | 0.025179 | 31.7711 | 39.0851
328 | 0.020004 | -0.016073 | 31.8143 | 39.1338
328.75 | -0.023159 | -0.010773 | 31.8549 | 39.1824
329.5 | 0.00060177 | 0.02544 | 31.8872 | 39.231
330.25 | 0.022443 | -0.011773 | 31.9227 | 39.2796
331 | -0.020416 | -0.014839 | 31.9584 | 39.3281
331.75 | -0.004241 | 0.024787 | 31.9902 | 39.3765
332.5 | 0.023992 | -0.0072088 | 32.0234 | 39.4249
333.25 | -0.017031 | -0.018206 | 32.0657 | 39.4732
334 | -0.0087385 | 0.023223 | 32.1066 | 39.5216
334.75 | 0.024615 | -0.0024605 | 32.1327 | 39.5698
335.5 | -0.013096 | -0.020866 | 32.1688 | 39.618
336.25 | -0.012808 | 0.020924 | 32.2052 | 39.6662
337 | 0.024296 | 0.0021887 | 32.2543 | 39.7143
337.75 | -0.0087757 | -0.022646 | 32.2926 | 39.7624
338.5 | -0.016325 | 0.017859 | 32.325 | 39.8105
339.25 | 0.023136 | 0.0066404 | 32.3704 | 39.8584
340 | -0.0042849 | -0.023524 | 32.4279 | 39.9064
340.75 | -0.019096 | 0.014179 | 32.474 | 39.9543
341.5 | 0.021059 | 0.010813 | 32.515 | 40.0022
342.25 | 0.00037289 | -0.023583 | 32.5468 | 40.05
343 | -0.021245 | 0.010103 | 32.5694 | 40.0977
343.75 | 0.018391 | 0.014505 | 32.6073 | 40.1455
344.5 | 0.0048218 | -0.022819 | 32.6445 | 40.1932
345.25 | -0.022524 | 0.0057869 | 32.6695 | 40.2408
346 | 0.015121 | 0.01757 | 32.6972 | 40.2884
346.75 | 0.0089855 | -0.021284 | 32.7266 | 40.336
347.5 | -0.022964 | 0.0013943 | 32.7629 | 40.3835
348.25 | 0.011398 | 0.019875 | 32.7991 | 40.4309
349 | 0.012691 | -0.018957 | 32.8362 | 40.4784
349.75 | -0.022532 | -0.0029535 | 32.8702 | 40.5258
350.5 | 0.0072908 | 0.021409 | 32.9115 | 40.5731
351.25 | 0.015887 | -0.015984 | 32.9424 | 40.6204
352 | -0.021294 | -0.007143 | 32.9719 | 40.6677
352.75 | 0.003047 | 0.022184 | 32.9979 | 40.7149
353.5 | 0.018453 | -0.012538 | 33.0303 | 40.7621
354.25 | -0.019324 | -0.010912 | 33.0759 | 40.8092
355 | -0.0012093 | 0.022055 | 33.117 | 40.8563
355.75 | 0.020233 | -0.0086317 | 33.1526 | 40.9033
356.5 | -0.01666 | -0.014276 | 33.1753 | 40.9504
357.25 | -0.005394 | 0.021198 | 33.2015 | 40.9973
358 | 0.021309 | -0.0045643 | 33.234 | 41.0442
358.75 | -0.013519 | -0.017006 | 33.2608 | 41.0911
359.5 | -0.0092001 | 0.019579 | 33.2978 | 41.138
360.25 | 0.021531 | -0.00042534 | 33.337 | 41.1848
361 | -0.009903 | -0.019032 | 33.3699 | 41.2316
361.75 | -0.012633 | 0.017255 | 33.3977 | 41.2783
362.5 | 0.020991 | 0.0036411 | 33.4305 | 41.325
363.25 | -0.0060453 | -0.020334 | 33.4676 | 41.3716
364 | -0.015462 | 0.014402 | 33.5018 | 41.4182
364.75 | 0.019638 | 0.0074224 | 33.5581 | 41.4648
365.5 | -0.0020294 | -0.020731 | 33.6262 | 41.5113
366.25 | -0.017638 | 0.010935 | 33.6585 | 41.5578
367 | 0.017531 | 0.010969 | 33.6889 | 41.6042
367.75 | 0.0020599 | -0.020519 | 33.7132 | 41.6506
368.5 | -0.019243 | 0.0072365 | 33.74 | 41.697
369.25 | 0.014942 | 0.013953 | 33.7886 | 41.7433
370 | 0.0058632 | -0.019465 | 33.8375 | 41.7896
370.75 | -0.019949 | 0.0033064 | 33.8839 | 41.8359
371.5 | 0.011746 | 0.0164 | 33.9046 | 41.8821
372.25 | 0.0094605 | -0.017761 | 33.9259 | 41.9283
373 | -0.020025 | -0.00060177 | 33.9645 | 41.9744
373.75 | 0.0082808 | 0.018123 | 34.0121 | 42.0205
374.5 | 0.012543 | -0.015388 | 34.0438 | 42.0665
375.25 | -0.019293 | -0.0044355 | 34.0684 | 42.1126
376 | 0.00457 | 0.019177 | 34.1043 | 42.1585
376.75 | 0.015078 | -0.012548 | 34.1477 | 42.2045
377.5 | -0.017815 | -0.0079279 | 34.1997 | 42.2504
378.25 | 0.0007534 | 0.019398 | 34.2384 | 42.2963
379 | 0.016955 | -0.0092354 | 34.2855 | 42.3421
379.75 | -0.015695 | -0.01106 | 34.334 | 42.3879
380.5 | -0.0029888 | 0.018827 | 34.3961 | 42.4336
381.25 | 0.018106 | -0.0055313 | 34.4558 | 42.4794
382 | -0.012869 | -0.013842 | 34.4709 | 42.525
382.75 | -0.0067997 | 0.017666 | 34.4573 | 42.5707
383.5 | 0.018856 | -0.0017414 | 34.4541 | 42.6163
384.25 | -0.0099354 | -0.016111 | 34.4577 | 42.6619
385 | -0.010017 | 0.016045 | 34.4639 | 42.7074
385.75 | 0.018757 | 0.0018234 | 34.4959 | 42.7529
386.5 | -0.0067005 | -0.017542 | 34.527 | 42.7984
387.25 | -0.012698 | 0.013731 | 34.562 | 42.8438
388 | 0.017851 | 0.0052548 | 34.6059 | 42.8892
388.75 | -0.0031881 | -0.018264 | 34.6378 | 42.9345
389.5 | -0.014889 | 0.010926 | 34.6717 | 42.9798
390.25 | 0.016322 | 0.0084543 | 34.7123 | 43.0251
391 | 0.00032234 | -0.018309 | 34.7455 | 43.0703
391.75 | -0.016462 | 0.0077753 | 34.7956 | 43.1156
392.5 | 0.01419 | 0.011238 | 34.846 | 43.1607
393.25 | 0.0037727 | -0.017624 | 34.8834 | 43.2059
394 | -0.01737 | 0.0043945 | 34.9345 | 43.251
394.75 | 0.011548 | 0.013565 | 34.9844 | 43.296
395.5 | 0.0070476 | -0.016274 | 35.0238 | 43.3411
396.25 | -0.017667 | 0.00084686 | 35.0469 | 43.3861
397 | 0.0085688 | 0.015428 | 35.0663 | 43.431
397.75 | 0.0099921 | -0.014478 | 35.0939 | 43.4759
398.5 | -0.017334 | -0.0025349 | 35.1301 | 43.5208
399.25 | 0.0053692 | 0.01661 | 35.1609 | 43.5657
400 | 0.012477 | -0.012149 | 35.1817 | 43.6105
400.75 | -0.01638 | -0.0057764 | 35.2045 | 43.6553
401.5 | 0.0021057 | 0.01718 | 35.2346 | 43.7
402.25 | 0.0144 | -0.0094957 | 35.2649 | 43.7448
403 | -0.014849 | -0.0086555 | 35.2959 | 43.7894
403.75 | -0.0011644 | 0.017068 | 35.3362 | 43.8341
404.5 | 0.015718 | -0.0065231 | 35.3817 | 43.8787
405.25 | -0.012775 | -0.011145 | 35.4149 | 43.9233
406 | -0.0043144 | 0.016303 | 35.4606 | 43.9678
406.75 | 0.016422 | -0.0033751 | 35.5117 | 44.0123
407.5 | -0.010281 | -0.013178 | 35.5386 | 44.0568
408.25 | -0.0072207 | 0.014978 | 35.5832 | 44.1013
409 | 0.016549 | -0.00018311 | 35.624 | 44.1457
409.75 | -0.0074768 | -0.014692 | 35.658 | 44.19
410.5 | -0.0097852 | 0.013141 | 35.7117 | 44.2344
411.25 | 0.016031 | 0.0028934 | 35.7614 | 44.2787
412 | -0.0044708 | -0.015553 | 35.8187 | 44.323
412.75 | -0.011892 | 0.010818 | 35.876 | 44.3672
413.5 | 0.014866 | 0.0058708 | 35.9268 | 44.4114
414.25 | -0.001276 | -0.015877 | 35.9568 | 44.4556
415 | -0.013641 | 0.0081358 | 35.9814 | 44.4998
415.75 | 0.01331 | 0.0085974 | 36.0018 | 44.5439
416.5 | 0.0017919 | -0.015691 | 36.0308 | 44.588
417.25 | -0.014791 | 0.0053124 | 36.0733 | 44.632
418 | 0.011256 | 0.010864 | 36.113 | 44.676
418.75 | 0.0047517 | -0.014858 | 36.138 | 44.72
419.5 | -0.015402 | 0.0022984 | 36.1529 | 44.764
420.25 | 0.0088787 | 0.012742 | 36.1764 | 44.8079
421 | 0.0074358 | -0.013576 | 36.2051 | 44.8518
421.75 | -0.015403 | -0.00066566 | 36.2399 | 44.8956
422.5 | 0.0062065 | 0.014054 | 36.2701 | 44.9394
423.25 | 0.0098095 | -0.011782 | 36.2885 | 44.9832
424 | -0.01487 | -0.0035629 | 36.3115 | 45.027
424.75 | 0.0033989 | 0.014835 | 36.3519 | 45.0707
425.5 | 0.011719 | -0.0096006 | 36.3921 | 45.1144
426.25 | -0.013735 | -0.0062256 | 36.432 | 45.1581
427 | 0.00047493 | 0.014985 | 36.4825 | 45.2017
427.75 | 0.013185 | -0.0070333 | 36.5111 | 45.2453
428.5 | -0.012102 | -0.0086889 | 36.5373 | 45.2889
429.25 | -0.0024381 | 0.014648 | 36.5655 | 45.3324
430 | 0.014199 | -0.004302 | 36.5735 | 45.3759
430.75 | -0.010122 | -0.010811 | 36.5889 | 45.4194
431.5 | -0.005168 | 0.013828 | 36.6171 | 45.4628
432.25 | 0.014645 | -0.0015163 | 36.6401 | 45.5063
433 | -0.0078201 | -0.012406 | 36.6742 | 45.5496
433.75 | -0.0076208 | 0.012461 | 36.7092 | 45.593
434.5 | 0.014498 | 0.0012956 | 36.7392 | 45.6363
435.25 | -0.0052376 | -0.013536 | 36.764 | 45.6796
436 | -0.0097723 | 0.010646 | 36.802 | 45.7229
436.75 | 0.013844 | 0.0040169 | 36.824 | 45.7661
437.5 | -0.0025272 | -0.014147 | 36.8504 | 45.8093
438.25 | -0.011492 | 0.0084991 | 36.8974 | 45.8525
439 | 0.012644 | 0.006485 | 36.9482 | 45.8956
439.75 | 0.00024843 | -0.014154 | 36.9811 | 45.9387
440.5 | -0.012764 | 0.0059962 | 37.0145 | 45.9818
441.25 | 0.010998 | 0.0087557 | 37.0418 | 46.0248
442 | 0.002975 | -0.013677 | 37.0796 | 46.0679
442.75 | -0.013527 | 0.0033379 | 37.119 | 46.1109
443.5 | 0.0089264 | 0.010629 | 37.1523 | 46.1538
444.25 | 0.0055957 | -0.012681 | 37.1646 | 46.1967
445 | -0.013839 | 0.00056314 | 37.1709 | 46.2397
445.75 | 0.006608 | 0.012147 | 37.1848 | 46.2825
446.5 | 0.0079403 | -0.011305 | 37.1929 | 46.3254
447.25 | -0.013646 | -0.0021181 | 37.1964 | 46.3682
448 | 0.0041399 | 0.013129 | 37.2236 | 46.411
448.75 | 0.0099063 | -0.0095305 | 37.2362 | 46.4537
449.5 | -0.012891 | -0.0046358 | 37.2662 | 46.4964
450.25 | 0.0015621 | 0.013572 | 37.2901 | 46.5391
451 | 0.011446 | -0.0074048 | 37.3086 | 46.5818
451.75 | -0.011666 | -0.0069542 | 37.3409 | 46.6244
452.5 | -0.0010428 | 0.013494 | 37.3713 | 46.6671
453.25 | 0.012519 | -0.0050373 | 37.3967 | 46.7096
454 | -0.010027 | -0.0089579 | 37.4284 | 46.7522
454.75 | -0.0035567 | 0.01291 | 37.4638 | 46.7947
455.5 | 0.01309 | -0.0025277 | 37.5024 | 46.8372
456.25 | -0.0080376 | -0.010573 | 37.535 | 46.8797
457 | -0.0058837 | 0.011819 | 37.5866 | 46.9221
457.75 | 0.013138 | 4.3392e-05 | 37.6292 | 46.9645
458.5 | -0.0057421 | -0.011759 | 37.6639 | 47.0069
459.25 | -0.0079765 | 0.010303 | 37.7015 | 47.0493
460 | 0.012728 | 0.0025978 | 37.7274 | 47.0916
460.75 | -0.0032787 | -0.012525 | 37.7569 | 47.1339
461.5 | -0.0097547 | 0.0084467 | 37.7859 | 47.1762
462.25 | 0.011865 | 0.0049896 | 37.8077 | 47.2184
463 | -0.00078249 | -0.012819 | 37.8266 | 47.2606
463.75 | -0.011107 | 0.006361 | 37.8561 | 47.3028
464.5 | 0.010592 | 0.0071011 | 37.8887 | 47.345
465.25 | 0.0016589 | -0.012609 | 37.9115 | 47.3871
466 | -0.01199 | 0.0040846 | 37.9467 | 47.4292
466.75 | 0.0089312 | 0.0088778 | 37.9975 | 47.4713
467.5 | 0.0039778 | -0.011895 | 38.0322 | 47.5133
468.25 | -0.012365 | 0.0016975 | 38.0751 | 47.5553
469 | 0.0069542 | 0.010283 | 38.1222 | 47.5973
469.75 | 0.0061216 | -0.010721 | 38.1699 | 47.6393
470.5 | -0.012278 | -0.00076199 | 38.2007 | 47.6812
471.25 | 0.0047226 | 0.011318 | 38.2274 | 47.7231
472 | 0.0080452 | -0.0092149 | 38.2495 | 47.765
472.75 | -0.011792 | -0.0031204 | 38.2742 | 47.8069
473.5 | 0.0024343 | 0.01192 | 38.2967 | 47.8487
474.25 | 0.0095825 | -0.0074501 | 38.3171 | 47.8905
475 | -0.010883 | -0.0052605 | 38.3529 | 47.9323
475.75 | 0.00011539 | 0.012036 | 38.3901 | 47.974
476.5 | 0.010702 | -0.0054173 | 38.4199 | 48.0158
477.25 | -0.0095663 | -0.0071592 | 38.4537 | 48.0575
478 | -0.0021615 | 0.011699 | 38.4911 | 48.0991
478.75 | 0.011402 | -0.003233 | 38.5245 | 48.1408
479.5 | -0.0079231 | -0.008749 | 38.5598 | 48.1824
480.25 | -0.0043201 | 0.010941 | 38.5899 | 48.224
481 | 0.011678 | -0.00098133 | 38.6223 | 48.2655
481.75 | -0.0060387 | -0.0099945 | 38.6533 | 48.3071
482.5 | -0.006258 | 0.0098076 | 38.6854 | 48.3486
483.25 | 0.011518 | 0.001235 | 38.7232 | 48.3901
484 | -0.0039911 | -0.010832 | 38.7531 | 48.4315
484.75 | -0.0078926 | 0.0083447 | 38.7967 | 48.473
485.5 | 0.010926 | 0.0033431 | 38.8419 | 48.5144
486.25 | -0.001852 | -0.011233 | 38.8737 | 48.5558
487 | -0.0092015 | 0.006598 | 38.9211 | 48.5971
487.75 | 0.0099363 | 0.0052857 | 38.9733 | 48.6385
488.5 | 0.0003438 | -0.011206 | 39.0068 | 48.6798
489.25 | -0.010151 | 0.0046353 | 39.047 | 48.721
490 | 0.0086136 | 0.0070162 | 39.0861 | 48.7623
490.75 | 0.0024576 | -0.010774 | 39.1324 | 48.8035
491.5 | -0.010706 | 0.0025482 | 39.1682 | 48.8447
492.25 | 0.0069938 | 0.0084305 | 39.2087 | 48.8859
493 | 0.0044441 | -0.0099635 | 39.2437 | 48.9271
493.75 | -0.010851 | 0.00040579 | 39.2846 | 48.9682
494.5 | 0.0051465 | 0.0095215 | 39.3128 | 49.0093
495.25 | 0.0062542 | -0.0088029 | 39.3328 | 49.0504
496 | -0.010628 | -0.0017095 | 39.3602 | 49.0914
496.75 | 0.0031686 | 0.010266 | 39.3769 | 49.1324
497.5 | 0.0077968 | -0.0073614 | 39.3938 | 49.1734
498.25 | -0.010035 | -0.0037088 | 39.4139 | 49.2144
499 | 0.0011315 | 0.010619 | 39.4295 | 49.2554
499.75 | 0.0089822 | -0.0057106 | 39.4581 | 49.2963
500.5 | -0.0090771 | -0.0055013 | 39.4824 | 49.3372
501.25 | -0.00089216 | 0.01055 | 39.5044 | 49.3781
502 | 0.0098109 | -0.0038686 | 39.5382 | 49.4189
502.75 | -0.0077944 | -0.0070434 | 39.5718 | 49.4598
503.5 | -0.002851 | 0.010076 | 39.6001 | 49.5006
504.25 | 0.010248 | -0.0019026 | 39.6399 | 49.5413
505 | -0.0062313 | -0.0083265 | 39.6593 | 49.5821
505.75 | -0.0046797 | 0.0092392 | 39.6955 | 49.6228
506.5 | 0.010328 | 8.5831e-05 | 39.7191 | 49.6635
507.25 | -0.0044956 | -0.0092669 | 39.7435 | 49.7042
508 | -0.0062814 | 0.0080872 | 39.794 | 49.7449
508.75 | 0.009985 | 0.0020337 | 39.8365 | 49.7855
509.5 | -0.0025854 | -0.0098128 | 39.8726 | 49.8261
510.25 | -0.0076339 | 0.0066211 | 39.9091 | 49.8667
511 | 0.0092869 | 0.0039215 | 39.93 | 49.9072
511.75 | -0.00058508 | -0.01006 | 39.9335 | 49.9478
512.5 | -0.008729 | 0.0049739 | 39.9596 | 49.9883
513.25 | 0.0083137 | 0.0056081 | 39.9754 | 50.0288
514 | 0.0013404 | -0.0099187 | 39.9923 | 50.0693
514.75 | -0.009449 | 0.0031877 | 40.0242 | 50.1097
515.5 | 0.0070386 | 0.0070353 | 40.042 | 50.1501
516.25 | 0.0031681 | -0.0093951 | 40.0742 | 50.1905
517 | -0.0097756 | 0.0013351 | 40.1168 | 50.2309
517.75 | 0.0055017 | 0.008131 | 40.16 | 50.2712
518.5 | 0.0048461 | -0.008482 | 40.2032 | 50.3115
519.25 | -0.0097122 | -0.00062275 | 40.2358 | 50.3518
520 | 0.0037208 | 0.0089674 | 40.2568 | 50.3921
520.75 | 0.0063832 | -0.0072966 | 40.2694 | 50.4324
521.5 | -0.0093403 | -0.0024853 | 40.2957 | 50.4726
522.25 | 0.0018988 | 0.0094461 | 40.3229 | 50.5128
523 | 0.0076199 | -0.0058675 | 40.3391 | 50.553
523.75 | -0.0086088 | -0.0042391 | 40.3583 | 50.5932
524.5 | 7.153e-06 | 0.0095744 | 40.3778 | 50.6333
525.25 | 0.0085659 | -0.0042496 | 40.3889 | 50.6734
526 | -0.0075951 | -0.0057955 | 40.3966 | 50.7135
526.75 | -0.0018253 | 0.0093379 | 40.4322 | 50.7536
527.5 | 0.009141 | -0.0025196 | 40.4621 | 50.7936
528.25 | -0.0062962 | -0.007072 | 40.4743 | 50.8336
529 | -0.0035329 | 0.0087309 | 40.5203 | 50.8736
529.75 | 0.0093598 | -0.00070906 | 40.5498 | 50.9136
530.5 | -0.0047522 | -0.0080514 | 40.5845 | 50.9536
531.25 | -0.0051069 | 0.0078008 | 40.6081 | 50.9935
532 | 0.009232 | 0.0011106 | 40.6316 | 51.0334
532.75 | -0.0030756 | -0.0087442 | 40.659 | 51.0733
533.5 | -0.0064552 | 0.0065889 | 40.7015 | 51.1132
534.25 | 0.0087461 | 0.0028772 | 40.7174 | 51.153
535 | -0.0012918 | -0.0091028 | 40.7299 | 51.1928
535.75 | -0.0075645 | 0.0051818 | 40.7534 | 51.2326
536.5 | 0.0080085 | 0.0044484 | 40.7611 | 51.2724
537.25 | 0.00042868 | -0.0091419 | 40.7697 | 51.3121
538 | -0.0083342 | 0.0036435 | 40.8232 | 51.3519
538.75 | 0.0069284 | 0.0058107 | 40.8742 | 51.3916
539.5 | 0.0021405 | -0.0087523 | 40.9052 | 51.4313
540.25 | -0.0087562 | 0.0019255 | 40.9486 | 51.4709
541 | 0.0055785 | 0.0069685 | 40.9865 | 51.5106
541.75 | 0.0037627 | -0.0080638 | 41.0137 | 51.5502
542.5 | -0.0088539 | 0.00017309 | 41.0556 | 51.5898
543.25 | 0.0040641 | 0.0078344 | 41.0849 | 51.6294
544 | 0.0052285 | -0.0071011 | 41.0923 | 51.6689
544.75 | -0.0086403 | -0.001545 | 41.1328 | 51.7084
545.5 | 0.0024433 | 0.0084057 | 41.1563 | 51.7479
546.25 | 0.0064347 | -0.005892 | 41.1849 | 51.7874
547 | -0.0080962 | -0.0031562 | 41.2199 | 51.8269
547.75 | 0.00076342 | 0.0086279 | 41.248 | 51.8663
548.5 | 0.00737 | -0.0044858 | 41.282 | 51.9058
549.25 | -0.0072565 | -0.0046034 | 41.3166 | 51.9452
550 | -0.0009079 | 0.008523 | 41.3392 | 51.9845
550.75 | 0.0080128 | -0.002964 | 41.3674 | 52.0239
551.5 | -0.0061684 | -0.0058432 | 41.4152 | 52.0632
552.25 | -0.0024853 | 0.0080757 | 41.4634 | 52.1026
553 | 0.0083179 | -0.0013285 | 41.4903 | 52.1419
553.75 | -0.004849 | -0.0068402 | 41.5304 | 52.1811
554.5 | -0.0039651 | 0.0073364 | 41.5774 | 52.2204
555.25 | 0.0083003 | 0.00031233 | 41.612 | 52.2596
556 | -0.0033617 | -0.0075693 | 41.637 | 52.2988
556.75 | -0.0052776 | 0.0063477 | 41.6656 | 52.338
557.5 | 0.0080104 | 0.0019183 | 41.6847 | 52.3772
558.25 | -0.001812 | -0.0080004 | 41.7205 | 52.4163
559 | -0.0063505 | 0.0051551 | 41.7455 | 52.4554
559.75 | 0.0074177 | 0.003396 | 41.7682 | 52.4946
560.5 | -0.0002203 | -0.008131 | 41.7939 | 52.5336
561.25 | -0.007163 | 0.0037875 | 41.8274 | 52.5727
562 | 0.0065508 | 0.0047188 | 41.8589 | 52.6117
562.75 | 0.0013342 | -0.0079365 | 41.8864 | 52.6508
563.5 | -0.0076804 | 0.002315 | 41.9146 | 52.6898
564.25 | 0.0054693 | 0.0058165 | 41.9556 | 52.7287
565 | 0.0027852 | -0.0074387 | 42.0003 | 52.7677
565.75 | -0.0078478 | 0.00077915 | 42.0625 | 52.8066
566.5 | 0.0041409 | 0.0066824 | 42.09 | 52.8456
567.25 | 0.0041845 | -0.0066524 | 42.0927 | 52.8845
568 | -0.0078001 | -0.00081015 | 42.1114 | 52.9233
568.75 | 0.0027304 | 0.0073457 | 42.1173 | 52.9622
569.5 | 0.0053716 | -0.0056913 | 42.1293 | 53.001
570.25 | -0.0074725 | -0.0022864 | 42.142 | 53.0398
571 | 0.0012665 | 0.007688 | 42.1674 | 53.0786
571.75 | 0.006314 | -0.0045431 | 42.182 | 53.1174
572.5 | -0.0068569 | -0.0036345 | 42.2021 | 53.1562
573.25 | -0.0002141 | 0.0077147 | 42.2502 | 53.1949
574 | 0.0069976 | -0.0032325 | 42.261 | 53.2336
574.75 | -0.0059719 | -0.0048332 | 42.2897 | 53.2723
575.5 | -0.0016723 | 0.0074625 | 42.3295 | 53.311
576.25 | 0.0074286 | -0.0018106 | 42.3312 | 53.3496
577 | -0.004889 | -0.005826 | 42.3774 | 53.3883
577.75 | -0.0030427 | 0.0069432 | 42.4059 | 53.4269
578.5 | 0.0075526 | -0.00033402 | 42.4296 | 53.4655
579.25 | -0.0036397 | -0.0065985 | 42.4575 | 53.504
580 | -0.0042779 | 0.0061905 | 42.47 | 53.5426
580.75 | 0.0074081 | 0.0010834 | 42.5139 | 53.5811
581.5 | -0.0023098 | -0.0070949 | 42.5436 | 53.6197
582.25 | -0.0053167 | 0.0051935 | 42.5775 | 53.6581
583 | 0.0069828 | 0.0024562 | 42.6128 | 53.6966
583.75 | -0.00088739 | -0.0073156 | 42.6515 | 53.7351
584.5 | -0.0061383 | 0.0040264 | 42.6848 | 53.7735
585.25 | 0.0063047 | 0.0037093 | 42.7157 | 53.8119
586 | 0.00054407 | -0.0072634 | 42.7529 | 53.8503
586.75 | -0.0067363 | 0.0027022 | 42.7836 | 53.8887
587.5 | 0.0053854 | 0.0048375 | 42.8064 | 53.9271
588.25 | 0.0019531 | -0.0069582 | 42.8206 | 53.9654
589 | -0.0070958 | 0.0013225 | 42.8317 | 54.0037
589.75 | 0.004334 | 0.0057721 | 42.8316 | 54.042
590.5 | 0.0032511 | -0.0064261 | 42.8513 | 54.0803
591.25 | -0.0071754 | -4.7922e-05 | 42.8828 | 54.1186
592 | 0.0031304 | 0.0064368 | 42.9046 | 54.1568
592.75 | 0.004364 | -0.0056582 | 42.9193 | 54.195
593.5 | -0.0069885 | -0.0014 | 42.9414 | 54.2332
594.25 | 0.0018454 | 0.0068383 | 42.9957 | 54.2714
595 | 0.0053058 | -0.0046687 | 43.0148 | 54.3096
595.75 | -0.0064969 | -0.0026698 | 43.0682 | 54.3477
596.5 | 0.00048208 | 0.0069895 | 43.0905 | 54.3858
597.25 | 0.0060434 | -0.0035119 | 43.1108 | 54.424
598 | -0.0058069 | -0.0038395 | 43.146 | 54.462
598.75 | -0.00086403 | 0.006887 | 43.1716 | 54.5001
599.5 | 0.0065269 | -0.0022717 | 43.2092 | 54.5382
600.25 | -0.0049043 | -0.0048294 | 43.2445 | 54.5762
601 | -0.0021472 | 0.0065231 | 43.2641 | 54.6142
601.75 | 0.0067716 | -0.00095153 | 43.3013 | 54.6522
602.5 | -0.0038452 | -0.0056276 | 43.3296 | 54.6902
603.25 | -0.0033245 | 0.0059209 | 43.3621 | 54.7281
604 | 0.0067639 | 0.00036001 | 43.3837 | 54.7661
604.75 | -0.0026531 | -0.0061951 | 43.4277 | 54.804
605.5 | -0.0043614 | 0.0050979 | 43.4669 | 54.8419
606.25 | 0.0064993 | 0.0016518 | 43.4709 | 54.8798
607 | -0.0013905 | -0.006546 | 43.4888 | 54.9176
607.75 | -0.0052209 | 0.0041223 | 43.5408 | 54.9555
608.5 | 0.0060062 | 0.0028419 | 43.5505 | 54.9933
609.25 | -0.00010586 | -0.0066199 | 43.5818 | 55.0311
610 | -0.0058625 | 0.0030301 | 43.6101 | 55.0689
610.75 | 0.0053067 | 0.0039082 | 43.6216 | 55.1067
611.5 | 0.0011322 | -0.0064659 | 43.6562 | 55.1444
612.25 | -0.0062628 | 0.0018516 | 43.7007 | 55.1822
613 | 0.0044155 | 0.0047598 | 43.7518 | 55.2199
613.75 | 0.0023162 | -0.0060229 | 43.8048 | 55.2576
614.5 | -0.0064058 | 0.00058031 | 43.833 | 55.2953
615.25 | 0.0033412 | 0.0054793 | 43.8524 | 55.3329
616 | 0.0034227 | -0.0054071 | 43.8773 | 55.3706
616.75 | -0.0063453 | -0.0006609 | 43.9041 | 55.4082
617.5 | 0.0022221 | 0.0059686 | 43.9189 | 55.4458
618.25 | 0.004339 | -0.0046132 | 43.9677 | 55.4834
619 | -0.0060496 | -0.0018249 | 43.9872 | 55.521
619.75 | 0.0010507 | 0.0061963 | 44.0343 | 55.5585
620.5 | 0.0050619 | -0.0036721 | 44.0775 | 55.5961
621.25 | -0.0054946 | -0.0028892 | 44.1411 | 55.6336
622 | -0.00015545 | 0.006181 | 44.1761 | 55.6711
622.75 | 0.005578 | -0.0025828 | 44.2268 | 55.7086
623.5 | -0.0047655 | -0.0038438 | 44.2615 | 55.746
624.25 | -0.0013227 | 0.0059471 | 44.3042 | 55.7835
625 | 0.0058889 | -0.0014369 | 44.3481 | 55.8209
625.75 | -0.0038757 | -0.0046091 | 44.4051 | 55.8583
626.5 | -0.0023932 | 0.0054917 | 44.4507 | 55.8957
627.25 | 0.0059326 | -0.0002749 | 44.5258 | 55.9331
628 | -0.0028338 | -0.0051703 | 44.5888 | 55.9704
628.75 | -0.0033786 | 0.0047915 | 44.6378 | 56.0078
629.5 | 0.0057731 | 0.00093293 | 44.6599 | 56.0451
630.25 | -0.0017145 | -0.0055904 | 44.6607 | 56.0824
631 | -0.0042467 | 0.0040078 | 44.6728 | 56.1197
631.75 | 0.0054605 | 0.0020096 | 44.7037 | 56.157
632.5 | -0.00062466 | -0.0057557 | 44.7472 | 56.1942
633.25 | -0.0048392 | 0.0030856 | 44.8229 | 56.2315
634 | 0.0048749 | 0.0029666 | 44.8723 | 56.2687
634.75 | 0.0005157 | -0.0056586 | 44.9099 | 56.3059
635.5 | -0.00528 | 0.0020473 | 44.939 | 56.3431
636.25 | 0.0041547 | 0.0038075 | 44.9814 | 56.3802
637 | 0.0015638 | -0.0053816 | 45.0298 | 56.4174
637.75 | -0.0054657 | 0.0009799 | 45.1096 | 56.4545
638.5 | 0.0032732 | 0.0044222 | 45.1899 | 56.4916
639.25 | 0.0025024 | -0.0048251 | 45.2953 | 56.5287
640 | -0.0053818 | -0.00013804 | 45.3786 | 56.5658
640.75 | 0.002207 | 0.0048499 | 45.4679 | 56.6029
641.5 | 0.0033801 | -0.0040555 | 45.5483 | 56.6399
642.25 | -0.005091 | -0.0012908 | 45.5934 | 56.6769
643 | 0.0010378 | 0.005132 | 45.6203 | 56.7139
643.75 | 0.004184 | -0.0031488 | 45.6192 | 56.7509
644.5 | -0.0046613 | -0.0024211 | 45.5925 | 56.7879
645.25 | -0.00015235 | 0.0052881 | 45.5304 | 56.8249
646 | 0.0048542 | -0.0022116 | 45.4585 | 56.8618
646.75 | -0.0041478 | -0.0033839 | 45.4281 | 56.8988
647.5 | -0.0012105 | 0.005223 | 45.4143 | 56.9357
648.25 | 0.005235 | -0.0012145 | 45.3941 | 56.9726
649 | -0.0034213 | -0.0041785 | 45.3513 | 57.0094
649.75 | -0.0022452 | 0.0049455 | 45.3019 | 57.0463
650.5 | 0.0054383 | -0.00019431 | 45.2852 | 57.0831

## RL
MHz | Real | Imaginary | RL Model | Class F-RL Specification | Measured Data Scale Factor: 7.02 dB
1 | 0.017189 | -0.040202 | 27.1858 | 19
1.75 | 0.056726 | -0.096806 | 19 | 19
2.5 | 0.098659 | -0.029885 | 19.736 | 19
3.25 | 0.023104 | -0.0086921 | 32.1515 | 19
4 | 0.041788 | -0.062213 | 22.5052 | 19
4.75 | 0.084209 | -0.021089 | 21.2286 | 19
5.5 | 0.026788 | -0.016526 | 30.0406 | 19 |  | 1
6.25 | 0.043286 | -0.068775 | 21.8022 | 19
7 | 0.067936 | -0.012396 | 23.2158 | 19
7.75 | 0.015825 | -0.023971 | 30.8351 | 19
8.5 | 0.056229 | -0.06122 | 21.6054 | 19
9.25 | 0.055519 | -0.017553 | 24.6974 | 19
10 | 0.010998 | -0.046798 | 26.362 | 19
10.75 | 0.045619 | -0.060471 | 22.4125 | 18.843
11.5 | 0.020495 | -0.016135 | 31.6724 | 18.6965
12.25 | 0.010865 | -0.038629 | 27.931 | 18.5593
13 | 0.03806 | -0.047699 | 24.2902 | 18.4303
13.75 | 0.012188 | -0.012582 | 35.1308 | 18.3085
14.5 | 0.0062384 | -0.040024 | 27.8492 | 18.1932
15.25 | 0.040607 | -0.022884 | 26.6302 | 18.0837
16 | 0.012321 | -0.028639 | 30.1234 | 17.9794
16.75 | 0.00077259 | -0.044512 | 27.0291 | 17.8799
17.5 | 0.023466 | -0.018429 | 30.5047 | 17.7848
18.25 | -0.0098959 | -0.019392 | 33.2426 | 17.6937
19 | 0.0091576 | -0.022386 | 32.3286 | 17.6062
19.75 | 0.010009 | 0.0012236 | 39.9279 | 17.5222
20.5 | 0.014062 | -0.0086482 | 35.646 | 17.4412
21.25 | 0.013344 | -0.018846 | 32.7309 | 17.3632
22 | 0.012995 | 0.0073995 | 36.505 | 17.2879
22.75 | 0.019786 | -0.010744 | 32.9504 | 17.2151
23.5 | 0.017697 | 0.0041475 | 34.81 | 17.1447
24.25 | 0.03048 | -0.00063133 | 30.318 | 17.0764
25 | 0.03155 | 0.00097375 | 30.016 | 17.0103
25.75 | 0.036898 | -0.0063711 | 28.5324 | 16.9461
26.5 | 0.039076 | -0.010459 | 27.8612 | 16.8838
27.25 | 0.043233 | -0.0036082 | 27.2536 | 16.8232
28 | 0.047896 | -0.026336 | 25.2468 | 16.7642
28.75 | 0.046839 | -0.028746 | 25.1997 | 16.7068
29.5 | 0.036448 | -0.035744 | 25.84 | 16.6509
30.25 | 0.02098 | -0.046969 | 25.7737 | 16.5964
31 | 0.017493 | -0.026296 | 30.011 | 16.5432
31.75 | 0.012719 | -0.014661 | 34.24 | 16.4913
32.5 | 0.033548 | -0.022401 | 27.8854 | 16.4406
33.25 | 0.033852 | -0.020359 | 28.0674 | 16.391
34 | 0.026856 | -0.032436 | 27.5121 | 16.3426
34.75 | 0.029243 | -0.035691 | 26.7183 | 16.2952
35.5 | 0.025164 | -0.026657 | 28.7166 | 16.2489
36.25 | 0.017793 | -0.03888 | 27.3797 | 16.2035
37 | 0.029118 | -0.026274 | 28.1298 | 16.159
37.75 | 0.029074 | -0.041523 | 25.9017 | 16.1154
38.5 | 0.010101 | -0.051431 | 25.6111 | 16.0727
39.25 | 0.012605 | -0.03882 | 27.7836 | 16.0308
40 | -0.0052925 | -0.038704 | 28.1644 | 15.9794
40.75 | 0.0041272 | -0.02652 | 31.4245 | 15.8987
41.5 | 0.0085134 | -0.028378 | 30.5661 | 15.8195
42.25 | 0.0027565 | -0.028387 | 30.897 | 15.7417
43 | 0.0072593 | -0.035552 | 28.8054 | 15.6653
43.75 | -0.010251 | -0.02911 | 30.2115 | 15.5902
44.5 | -0.011676 | -0.017451 | 33.557 | 15.5164
45.25 | -0.00077579 | -0.0057612 | 44.7117 | 15.4438
46 | 0.0060394 | -0.0030103 | 43.4164 | 15.3724
46.75 | 0.0225 | -0.013439 | 31.6313 | 15.3022
47.5 | 0.015773 | -0.026653 | 30.1811 | 15.2331
48.25 | -0.0047575 | -0.031235 | 30.0076 | 15.165
49 | -0.00087156 | -0.0055841 | 44.9564 | 15.098
49.75 | 0.0048361 | -0.012862 | 37.2398 | 15.0321
50.5 | 0.009317 | -0.012197 | 36.2789 | 14.9671
51.25 | -0.0010283 | -0.010446 | 39.5787 | 14.9031
52 | 0.0078221 | 0.00052058 | 42.1143 | 14.84
52.75 | 0.019042 | -0.0038351 | 34.2332 | 14.7778
53.5 | 0.016746 | -0.011588 | 33.8225 | 14.7165
54.25 | 0.015131 | -0.0091201 | 35.0567 | 14.656
55 | 0.016581 | -0.010321 | 34.1858 | 14.5964
55.75 | 0.023038 | -0.0099794 | 32.0042 | 14.5376
56.5 | 0.0034338 | -0.019225 | 34.1864 | 14.4795
57.25 | 0.017737 | 0.015717 | 32.5054 | 14.4222
58 | 0.044604 | -6.8484e-05 | 27.0124 | 14.3657
58.75 | 0.045734 | -0.031119 | 25.1427 | 14.3099
59.5 | 0.020017 | -0.033236 | 28.2238 | 14.2548
60.25 | 0.01282 | -0.011421 | 35.3046 | 14.2004
61 | 0.050866 | -0.01707 | 25.408 | 14.1467
61.75 | 0.031233 | -0.047213 | 24.9423 | 14.0936
62.5 | 0.020847 | -0.045734 | 25.9753 | 14.0412
63.25 | 0.005102 | -0.045105 | 26.8603 | 13.9894
64 | -0.0030646 | -0.03357 | 29.445 | 13.9382
64.75 | 0.0041171 | -0.012788 | 37.4355 | 13.8876
65.5 | 0.021769 | -0.030385 | 28.5475 | 13.8376
66.25 | 0.0099173 | -0.032851 | 29.2903 | 13.7881
67 | 0.00013483 | -0.033163 | 29.5868 | 13.7393
67.75 | 0.0060416 | -0.027601 | 30.9782 | 13.6909
68.5 | -0.00081003 | -0.023036 | 32.7464 | 13.6431
69.25 | 0.0066857 | -0.032108 | 29.6833 | 13.5958
70 | -0.0090313 | -0.029989 | 30.0836 | 13.549
70.75 | -0.017902 | -0.016269 | 32.3272 | 13.5027
71.5 | -0.0054429 | 0.00069313 | 45.2136 | 13.4569
72.25 | 0.008065 | -0.0080426 | 38.8697 | 13.4116
73 | -0.0043573 | -0.0053102 | 43.2621 | 13.3668
73.75 | 0.0086568 | 0.0095931 | 37.7737 | 13.3224
74.5 | 0.027707 | 0.0049073 | 31.0141 | 13.2784
75.25 | 0.032592 | -0.0055194 | 29.615 | 13.2349
76 | 0.039019 | -0.020457 | 27.1198 | 13.1919
76.75 | 0.034467 | -0.027034 | 27.1697 | 13.1492
77.5 | 0.029574 | -0.045077 | 25.3661 | 13.107
78.25 | 0.008248 | -0.054021 | 25.2487 | 13.0652
79 | -0.021025 | -0.029412 | 28.837 | 13.0237
79.75 | 0.0031433 | -0.0031949 | 46.9707 | 12.9827
80.5 | 0.017034 | -0.013811 | 33.1793 | 12.942
81.25 | 0.019072 | -0.014368 | 32.44 | 12.9018
82 | 0.036767 | -0.023956 | 27.154 | 12.8619
82.75 | 0.024556 | -0.055399 | 24.3509 | 12.8223
83.5 | -0.0010829 | -0.049736 | 26.0645 | 12.7831
84.25 | -0.014681 | -0.043325 | 26.7932 | 12.7443
85 | -0.014613 | -0.01567 | 33.3811 | 12.7058
85.75 | 0.0042888 | -0.024994 | 31.9171 | 12.6677
86.5 | -0.0085583 | -0.024367 | 31.7586 | 12.6298
87.25 | -0.0050978 | -0.021791 | 33.0032 | 12.5923
88 | -0.0075086 | -0.015605 | 35.2305 | 12.5552
88.75 | -0.0036329 | -0.012882 | 37.4677 | 12.5183
89.5 | 0.00362 | -0.012932 | 37.4393 | 12.4818
90.25 | 0.0019828 | -0.019065 | 34.3484 | 12.4455
91 | -0.0031973 | -0.022944 | 32.703 | 12.4096
91.75 | -0.020027 | -0.014962 | 32.0416 | 12.3739
92.5 | -0.008026 | 0.010243 | 37.7124 | 12.3386
93.25 | 0.0035103 | 0.005545 | 43.6583 | 12.3035
94 | 0.011744 | 0.0099034 | 36.2709 | 12.2687
94.75 | 0.029037 | 0.014362 | 29.7905 | 12.2342
95.5 | 0.046192 | -0.015539 | 26.243 | 12.2
96.25 | 0.029844 | -0.029983 | 27.4723 | 12.166
97 | 0.022306 | -0.028752 | 28.7802 | 12.1323
97.75 | 0.014262 | -0.041214 | 27.2078 | 12.0988
98.5 | 0.00076937 | -0.020111 | 33.9251 | 12.0656
99.25 | 0.015978 | -0.020814 | 31.6209 | 12.0327
100 | 0.017198 | -0.026834 | 29.9318 | 12
100.75 | 0.015745 | -0.034689 | 28.3826 | 11.9675
101.5 | 0.0034777 | -0.03971 | 27.9888 | 11.9353
102.25 | -0.0049009 | -0.032401 | 29.6905 | 11.9034
103 | -0.0041518 | -0.025196 | 31.8571 | 11.8716
103.75 | -0.0042792 | -0.022174 | 32.9244 | 11.8401
104.5 | -0.0044407 | -0.022978 | 32.6143 | 11.8088
105.25 | -0.0019347 | -0.010748 | 39.2352 | 11.7778
106 | 0.0035676 | -0.016174 | 35.6174 | 11.7469
106.75 | 0.015856 | -0.018198 | 32.3463 | 11.7163
107.5 | 0.0068869 | -0.037602 | 28.3525 | 11.6859
108.25 | -0.016267 | -0.03717 | 27.8352 | 11.6557
109 | -0.016053 | -0.01091 | 34.2396 | 11.6257
109.75 | -0.0065755 | -0.015013 | 35.7085 | 11.596
110.5 | -0.0092378 | -0.015225 | 34.9876 | 11.5664
111.25 | -0.013584 | -0.0080511 | 36.0318 | 11.537
112 | -0.0035474 | 0.0009161 | 48.7215 | 11.5078
112.75 | 0.0013301 | -0.0090768 | 40.7491 | 11.4788
113.5 | -0.0038608 | -0.0087509 | 40.3865 | 11.45
114.25 | -0.0087386 | -0.001398 | 41.0614 | 11.4214
115 | -0.0032129 | 0.0046582 | 44.9456 | 11.393
115.75 | 0.010784 | 0.011408 | 36.083 | 11.3648
116.5 | 0.018414 | -0.0055301 | 34.3222 | 11.3367
117.25 | 0.0081367 | -0.020439 | 33.1518 | 11.3089
118 | -0.016122 | -0.01223 | 33.8778 | 11.2812
118.75 | -0.027148 | 0.012748 | 30.4598 | 11.2537
119.5 | -0.0058211 | 0.047021 | 26.4882 | 11.2263
120.25 | 0.035539 | 0.046218 | 24.6863 | 11.1991
121 | 0.044309 | 0.01643 | 26.5107 | 11.1721
121.75 | 0.03705 | 0.017558 | 27.7445 | 11.1453
122.5 | 0.056247 | 0.024128 | 24.2645 | 11.1186
123.25 | 0.065984 | 0.00097804 | 23.6103 | 11.0921
124 | 0.082172 | -0.0078457 | 21.6661 | 11.0658
124.75 | 0.072447 | -0.055168 | 20.8133 | 11.0396
125.5 | 0.023854 | -0.063823 | 23.3326 | 11.0136
126.25 | 0.0072175 | -0.025003 | 31.6926 | 10.9877
127 | 0.021626 | -0.0078264 | 32.766 | 10.962
127.75 | 0.043842 | -0.009836 | 26.9488 | 10.9364
128.5 | 0.047166 | -0.021063 | 25.7377 | 10.911
129.25 | 0.047446 | -0.02496 | 25.4149 | 10.8857
130 | 0.062468 | -0.038591 | 22.6829 | 10.8606
130.75 | 0.045379 | -0.062718 | 22.2237 | 10.8356
131.5 | 0.018812 | -0.062423 | 23.7156 | 10.8107
132.25 | 0.019638 | -0.040238 | 26.9793 | 10.786
133 | 0.027601 | -0.050524 | 24.7958 | 10.7615
133.75 | 0.012363 | -0.060103 | 24.2421 | 10.7371
134.5 | -0.0010337 | -0.046822 | 26.589 | 10.7128
135.25 | -0.003101 | -0.03522 | 29.0307 | 10.6886
136 | 0.0020866 | -0.028851 | 30.7741 | 10.6646
136.75 | 0.0025874 | -0.017362 | 35.1128 | 10.6407
137.5 | 0.020058 | -0.017072 | 31.5878 | 10.617
138.25 | 0.022015 | -0.02679 | 29.1996 | 10.5933
139 | 0.019022 | -0.029887 | 29.0133 | 10.5699
139.75 | 0.012936 | -0.028559 | 30.0747 | 10.5465
140.5 | 0.014623 | -0.020185 | 32.0673 | 10.5232
141.25 | 0.021453 | -0.016002 | 31.4493 | 10.5001
142 | 0.029315 | -0.020335 | 28.952 | 10.4771
142.75 | 0.031097 | -0.01902 | 28.7654 | 10.4542
143.5 | 0.041533 | -0.025487 | 26.2441 | 10.4315
144.25 | 0.042603 | -0.034929 | 25.1783 | 10.4088
145 | 0.042567 | -0.040281 | 24.6413 | 10.3863
145.75 | 0.04368 | -0.054398 | 23.1274 | 10.3639
146.5 | 0.031027 | -0.059628 | 23.4504 | 10.3416
147.25 | 0.024753 | -0.065513 | 23.0939 | 10.3194
148 | 0.012224 | -0.070102 | 22.9553 | 10.2974
148.75 | -0.0095535 | -0.062757 | 23.9473 | 10.2754
149.5 | -0.01653 | -0.04552 | 26.2979 | 10.2536
150.25 | -0.014979 | -0.01811 | 32.5781 | 10.2319
151 | 0.015957 | -0.011143 | 34.2162 | 10.2102
151.75 | 0.023186 | -0.032744 | 27.9324 | 10.1887
152.5 | 0.014108 | -0.034734 | 28.5217 | 10.1673
153.25 | 0.0069468 | -0.034212 | 29.141 | 10.146
154 | 0.0097375 | -0.019644 | 33.1812 | 10.1248
154.75 | 0.017059 | -0.018146 | 32.0741 | 10.1037
155.5 | 0.024682 | -0.012507 | 31.1599 | 10.0827
156.25 | 0.04722 | -0.015696 | 26.0624 | 10.0618
157 | 0.051958 | -0.042199 | 23.4869 | 10.041
157.75 | 0.037628 | -0.060073 | 22.989 | 10.0203
158.5 | 0.011159 | -0.053837 | 25.1957 | 9.9997
159.25 | 0.015477 | -0.03012 | 29.4053 | 9.9792
160 | 0.037606 | -0.030801 | 26.2655 | 9.9588
160.75 | 0.038377 | -0.05438 | 23.536 | 9.9385
161.5 | 0.01888 | -0.054012 | 24.8495 | 9.9183
162.25 | 0.021799 | -0.04133 | 26.6087 | 9.8982
163 | 0.03086 | -0.051256 | 24.4617 | 9.8781
163.75 | 0.010761 | -0.052891 | 25.3562 | 9.8582
164.5 | 0.018536 | -0.030625 | 28.9229 | 9.8383
165.25 | 0.04338 | -0.035941 | 24.9845 | 9.8186
166 | 0.044711 | -0.067636 | 21.8219 | 9.7989
166.75 | 0.016573 | -0.075084 | 22.2825 | 9.7793
167.5 | 0.00030389 | -0.059645 | 24.4884 | 9.7599
168.25 | 0.0066857 | -0.037401 | 28.4058 | 9.7404
169 | 0.025553 | -0.036129 | 27.0812 | 9.7211
169.75 | 0.037799 | -0.050096 | 24.0469 | 9.7019
170.5 | 0.02649 | -0.065706 | 22.9938 | 9.6828
171.25 | 0.017112 | -0.059842 | 24.1185 | 9.6637
172 | 0.022972 | -0.054988 | 24.496 | 9.6447
172.75 | 0.025489 | -0.064221 | 23.2112 | 9.6258
173.5 | 0.027158 | -0.067461 | 22.7667 | 9.607
174.25 | 0.026101 | -0.089012 | 20.6528 | 9.5883
175 | -0.0034756 | -0.1062 | 19.4728 | 9.5696
175.75 | -0.04555 | -0.094439 | 19.5886 | 9.551
176.5 | -0.068706 | -0.043701 | 21.7846 | 9.5326
177.25 | -0.034088 | 0.0038137 | 29.294 | 9.5141
178 | 0.0051502 | -0.0062738 | 41.8122 | 9.4958
178.75 | 0.0060747 | -0.014546 | 36.0467 | 9.4775
179.5 | 0.01593 | -0.01017 | 34.471 | 9.4594
180.25 | 0.028363 | -0.0075418 | 30.6483 | 9.4412
181 | 0.055609 | -0.010949 | 24.932 | 9.4232
181.75 | 0.075311 | -0.050143 | 20.8693 | 9.4053
182.5 | 0.043016 | -0.087257 | 20.2392 | 9.3874
183.25 | 0.0084064 | -0.06363 | 23.8516 | 9.3696
184 | 0.02923 | -0.042113 | 25.8039 | 9.3518
184.75 | 0.048003 | -0.062175 | 22.0972 | 9.3342
185.5 | 0.026054 | -0.077275 | 21.7716 | 9.3166
186.25 | 0.028802 | -0.058494 | 23.715 | 9.299
187 | 0.047643 | -0.072529 | 21.2319 | 9.2816
187.75 | 0.043307 | -0.09729 | 19.4536 | 9.2642
188.5 | 0.029525 | -0.12007 | 18.1564 | 9.2469
189.25 | -0.017215 | -0.13125 | 17.564 | 9.2296
190 | -0.041578 | -0.092372 | 19.888 | 9.2125
190.75 | -0.034696 | -0.073907 | 21.7613 | 9.1954
191.5 | -0.030762 | -0.059855 | 23.4401 | 9.1783
192.25 | -0.020106 | -0.052028 | 25.0707 | 9.1613
193 | -0.013817 | -0.059039 | 24.3456 | 9.1444
193.75 | -0.028395 | -0.042295 | 25.8584 | 9.1276
194.5 | 0.01295 | -0.022518 | 31.7084 | 9.1108
195.25 | 0.035143 | -0.061719 | 22.972 | 9.0941
196 | 0.025549 | -0.090985 | 20.491 | 9.0774
196.75 | -0.0051791 | -0.10767 | 19.3481 | 9.0609
197.5 | -0.022886 | -0.098724 | 19.8842 | 9.0443
198.25 | -0.038244 | -0.092962 | 19.9548 | 9.0279
199 | -0.046038 | -0.082001 | 20.5337 | 9.0115
199.75 | -0.050254 | -0.07276 | 21.0682 | 8.9951
200.5 | -0.056122 | -0.064148 | 21.3878 | 8.9789
201.25 | -0.052266 | -0.057668 | 22.1772 | 8.9626
202 | -0.06592 | -0.0548 | 21.338 | 8.9465
202.75 | -0.067915 | -0.032966 | 22.4419 | 8.9304
203.5 | -0.062012 | -0.019195 | 23.7531 | 8.9144
204.25 | -0.050633 | -0.0074112 | 25.8193 | 8.8984
205 | -0.038922 | -0.006247 | 28.0856 | 8.8825
205.75 | -0.037572 | -0.0037816 | 28.459 | 8.8666
206.5 | -0.023696 | 0.0069436 | 32.1486 | 8.8508
207.25 | -0.0082301 | -0.0017108 | 41.5082 | 8.8351
208 | -0.00051256 | -0.019154 | 34.3517 | 8.8194
208.75 | -0.025386 | -0.031021 | 27.9405 | 8.8037
209.5 | -0.033657 | -0.0052572 | 29.3539 | 8.7882
210.25 | -0.020908 | 0.0013868 | 33.5747 | 8.7726
211 | -0.022639 | 0.0092945 | 32.2263 | 8.7572
211.75 | -0.0026067 | 0.027847 | 31.0665 | 8.7418
212.5 | 0.026189 | 0.012781 | 30.7099 | 8.7264
213.25 | 0.023923 | -0.0068238 | 32.0839 | 8.7111
214 | 0.019211 | -0.015701 | 32.1072 | 8.6959
214.75 | 0.0053161 | -0.015058 | 35.9343 | 8.6807
215.5 | 0.0059559 | 0.0060956 | 41.3889 | 8.6655
216.25 | 0.028581 | 0.0098082 | 30.3949 | 8.6504
217 | 0.041255 | 0.0052326 | 27.6211 | 8.6354
217.75 | 0.0599 | -0.0034092 | 24.4375 | 8.6204
218.5 | 0.073975 | -0.029302 | 21.9853 | 8.6055
219.25 | 0.0672 | -0.060067 | 20.9024 | 8.5906
220 | 0.041095 | -0.083054 | 20.6617 | 8.5758
220.75 | 0.0033985 | -0.075174 | 22.4698 | 8.561
221.5 | -0.0047404 | -0.043988 | 27.0832 | 8.5463
222.25 | 0.0081613 | -0.025885 | 31.3275 | 8.5316
223 | 0.031795 | -0.021366 | 28.3345 | 8.517
223.75 | 0.046464 | -0.037882 | 24.4442 | 8.5024
224.5 | 0.049679 | -0.05367 | 22.7177 | 8.4878
225.25 | 0.049188 | -0.073004 | 21.1075 | 8.4734
226 | 0.028575 | -0.094178 | 20.1385 | 8.4589
226.75 | 0.0010658 | -0.083439 | 21.5719 | 8.4445
227.5 | 0.0039678 | -0.072417 | 22.7901 | 8.4302
228.25 | -0.0031417 | -0.073141 | 22.7088 | 8.4159
229 | -0.0061571 | -0.0647 | 23.7428 | 8.4016
229.75 | -0.002367 | -0.065045 | 23.73 | 8.3874
230.5 | -0.016922 | -0.069809 | 22.8739 | 8.3733
231.25 | -0.027419 | -0.045347 | 25.5158 | 8.3592
232 | -0.0054102 | -0.026179 | 31.4593 | 8.3451
232.75 | 0.015212 | -0.042907 | 26.8352 | 8.3311
233.5 | 0.0021808 | -0.057195 | 24.8466 | 8.3171
234.25 | -0.007897 | -0.046013 | 26.6164 | 8.3032
235 | -0.00028999 | -0.030691 | 30.2593 | 8.2893
235.75 | 0.020834 | -0.028247 | 29.094 | 8.2755
236.5 | 0.03769 | -0.044529 | 24.6809 | 8.2617
237.25 | 0.039519 | -0.06507 | 22.3688 | 8.2479
238 | 0.037409 | -0.085832 | 20.5717 | 8.2342
238.75 | 0.014086 | -0.11237 | 18.9194 | 8.2206
239.5 | -0.028198 | -0.10709 | 19.1141 | 8.2069
240.25 | -0.04436 | -0.07329 | 21.3434 | 8.1934
241 | -0.032491 | -0.053409 | 24.0803 | 8.1798
241.75 | -0.028057 | -0.052232 | 24.5403 | 8.1663
242.5 | -0.035132 | -0.038092 | 25.7101 | 8.1529
243.25 | -0.016251 | -0.01201 | 33.8898 | 8.1395
244 | 0.019135 | -0.016131 | 32.0318 | 8.1261
244.75 | 0.033005 | -0.042053 | 25.4397 | 8.1128
245.5 | 0.033268 | -0.054218 | 23.9294 | 8.0995
246.25 | 0.03274 | -0.077678 | 21.4839 | 8.0862
247 | 0.015905 | -0.082942 | 21.4676 | 8.073
247.75 | 0.016034 | -0.08293 | 21.4664 | 8.0599
248.5 | 0.019133 | -0.10368 | 19.541 | 8.0467
249.25 | -0.017326 | -0.12298 | 18.1183 | 8.0336
250 | -0.045268 | -0.092967 | 19.7094 | 8.0206
250.75 | -0.033596 | -0.074917 | 21.7126 | 8.0076
251.5 | -0.034268 | -0.074964 | 21.6788 | 8
252.25 | -0.030865 | -0.064204 | 22.9459 | 8
253 | -0.021418 | -0.068792 | 22.8474 | 8
253.75 | -0.023173 | -0.073911 | 22.2186 | 8
254.5 | -0.024209 | -0.080126 | 21.5451 | 8
255.25 | -0.032889 | -0.086846 | 20.6429 | 8
256 | -0.047361 | -0.092021 | 19.7018 | 8
256.75 | -0.071364 | -0.078144 | 19.5081 | 8
257.5 | -0.065637 | -0.052865 | 21.4856 | 8
258.25 | -0.057638 | -0.058922 | 21.6788 | 8
259 | -0.078962 | -0.052249 | 20.4745 | 8
259.75 | -0.075409 | -0.02242 | 22.0837 | 8
260.5 | -0.059778 | -0.011184 | 24.3198 | 8
261.25 | -0.047085 | -0.003268 | 26.5215 | 8
262 | -0.025374 | -0.00073085 | 31.9085 | 8
262.75 | -0.013264 | -0.021478 | 31.9568 | 8
263.5 | -0.03137 | -0.025003 | 27.9339 | 8
264.25 | -0.019414 | -0.0056745 | 33.8816 | 8
265 | -0.0017495 | -0.019623 | 34.1104 | 8
265.75 | -0.0078232 | -0.031574 | 29.7546 | 8
266.5 | -0.012112 | -0.028518 | 30.1774 | 8
267.25 | -0.010079 | -0.024687 | 31.481 | 8
268 | 0.00025039 | -0.024291 | 32.2905 | 8
268.75 | 0.0048602 | -0.03376 | 29.3428 | 8
269.5 | 0.0022643 | -0.037161 | 28.5822 | 8
270.25 | 0.010384 | -0.039008 | 27.8796 | 8
271 | 0.0103 | -0.058665 | 24.5006 | 8
271.75 | -0.015811 | -0.061646 | 23.9252 | 8
272.5 | -0.01586 | -0.031922 | 28.96 | 8
273.25 | 0.015985 | -0.031358 | 29.0699 | 8
274 | 0.025718 | -0.06125 | 23.5527 | 8
274.75 | 0.011017 | -0.075482 | 22.3516 | 8
275.5 | 0.0062149 | -0.080199 | 21.8906 | 8
276.25 | -0.00056071 | -0.095081 | 20.438 | 8
277 | -0.02355 | -0.10407 | 19.437 | 8
277.75 | -0.047613 | -0.095145 | 19.4617 | 8
278.5 | -0.05727 | -0.076548 | 20.3908 | 8
279.25 | -0.060047 | -0.064225 | 21.1179 | 8
280 | -0.057402 | -0.046218 | 22.6511 | 8
280.75 | -0.039539 | -0.038933 | 25.1158 | 8
281.5 | -0.029206 | -0.05321 | 24.3365 | 8
282.25 | -0.040405 | -0.061481 | 22.666 | 8
283 | -0.044955 | -0.061229 | 22.3883 | 8
283.75 | -0.058023 | -0.062573 | 21.3775 | 8
284.5 | -0.068133 | -0.050053 | 21.4585 | 8
285.25 | -0.070183 | -0.038454 | 21.9353 | 8
286 | -0.06907 | -0.027235 | 22.5866 | 8
286.75 | -0.066095 | -0.019783 | 23.2239 | 8
287.5 | -0.06393 | -0.010322 | 23.7742 | 8
288.25 | -0.057884 | -0.0045049 | 24.7226 | 8
289 | -0.057355 | 0.0028399 | 24.8179 | 8
289.75 | -0.049933 | 0.016999 | 25.556 | 8
290.5 | -0.029491 | 0.025003 | 28.254 | 8
291.25 | -0.013522 | 0.01452 | 34.0488 | 8
292 | -0.011276 | 0.0060656 | 37.853 | 8
292.75 | -0.013179 | 0.0026243 | 37.4336 | 8
293.5 | -0.014271 | 0.010356 | 35.0737 | 8
294.25 | 0.0010733 | 0.013176 | 37.5758 | 8
295 | 0.0037257 | 0.0047005 | 44.4399 | 8
295.75 | 0.0084048 | 0.011801 | 36.7797 | 8
296.5 | 0.027777 | 0.0070196 | 30.8576 | 8
297.25 | 0.033617 | -0.015132 | 28.6676 | 8
298 | 0.017004 | -0.024941 | 30.4039 | 8
298.75 | 0.013086 | -0.011853 | 35.0622 | 8
299.5 | 0.027612 | -0.0092742 | 30.7139 | 8
300.25 | 0.03769 | -0.023766 | 27.0217 | 8
301 | 0.028485 | -0.03999 | 26.1787 | 8
301.75 | 0.0096177 | -0.034487 | 28.9216 | 8
302.5 | 0.013402 | -0.011269 | 35.1341 | 8
303.25 | 0.040052 | -0.0044686 | 27.8937 | 8
304 | 0.066393 | -0.020025 | 23.1794 | 8
304.75 | 0.075533 | -0.052116 | 20.7462 | 8
305.5 | 0.06898 | -0.076608 | 19.7359 | 8
306.25 | 0.055181 | -0.10268 | 18.6685 | 8
307 | 0.025955 | -0.11771 | 18.3775 | 8
307.75 | -0.0041347 | -0.11327 | 18.9118 | 8
308.5 | -0.024179 | -0.096151 | 20.0746 | 8
309.25 | -0.02245 | -0.07109 | 22.5509 | 8
310 | -0.0039293 | -0.076479 | 22.3177 | 8
310.75 | -0.021722 | -0.094383 | 20.2779 | 8
311.5 | -0.041814 | -0.078949 | 20.9793 | 8
312.25 | -0.042075 | -0.066536 | 22.0779 | 8
313 | -0.046013 | -0.059517 | 22.4723 | 8
313.75 | -0.04668 | -0.047001 | 23.5772 | 8
314.5 | -0.041848 | -0.041861 | 24.5549 | 8
315.25 | -0.046216 | -0.038537 | 24.4117 | 8
316 | -0.046316 | -0.022957 | 25.7312 | 8
316.75 | -0.036196 | -0.013834 | 28.2347 | 8
317.5 | -0.025572 | -0.012849 | 30.8669 | 8
318.25 | -0.027594 | -0.013935 | 30.1972 | 8
319 | -0.022254 | 2.1408e-06 | 33.0518 | 8
319.75 | -0.0049434 | -0.00085952 | 45.9901 | 8
320.5 | -0.002581 | -0.01046 | 39.3528 | 8
321.25 | -0.0060576 | -0.0073823 | 40.4004 | 8
322 | -0.0018158 | -0.00071206 | 54.1976 | 8
322.75 | 0.0084508 | 0.003223 | 40.8723 | 8
323.5 | 0.015332 | 0.00020385 | 36.2871 | 8
324.25 | 0.019111 | 0.0042428 | 34.1653 | 8
325 | 0.032125 | 0.010865 | 29.3927 | 8
325.75 | 0.053081 | 0.009607 | 25.3612 | 8
326.5 | 0.07671 | -0.004002 | 22.2911 | 8
327.25 | 0.09158 | -0.031901 | 20.2666 | 8
328 | 0.087116 | -0.066249 | 19.2161 | 8
328.75 | 0.062085 | -0.081945 | 19.7594 | 8
329.5 | 0.050532 | -0.078016 | 20.6349 | 8
330.25 | 0.049822 | -0.077892 | 20.6807 | 8
331 | 0.055985 | -0.082339 | 20.0375 | 8
331.75 | 0.06434 | -0.10393 | 18.256 | 8
332.5 | 0.046171 | -0.13939 | 16.6632 | 8
333.25 | 0.0039977 | -0.14806 | 16.588 | 8
334 | -0.024483 | -0.13386 | 17.3238 | 8
334.75 | -0.038548 | -0.11718 | 18.1767 | 8
335.5 | -0.046702 | -0.10621 | 18.7088 | 8
336.25 | -0.060112 | -0.093545 | 19.0784 | 8
337 | -0.065008 | -0.07065 | 20.3539 | 8
337.75 | -0.054856 | -0.055973 | 22.1169 | 8
338.5 | -0.051692 | -0.053173 | 22.5968 | 8
339.25 | -0.052215 | -0.044027 | 23.3118 | 8
340 | -0.046252 | -0.033553 | 24.8611 | 8
340.75 | -0.03861 | -0.032059 | 25.9886 | 8
341.5 | -0.03959 | -0.030274 | 26.0487 | 8
342.25 | -0.040161 | -0.018486 | 27.0892 | 8
343 | -0.026287 | -0.0085134 | 31.172 | 8
343.75 | -0.016349 | -0.011573 | 33.9661 | 8
344.5 | -0.011867 | -0.0096412 | 36.312 | 8
345.25 | -0.0027067 | -0.0075527 | 41.9131 | 8
346 | 0.007954 | -0.0069273 | 39.5369 | 8
346.75 | 0.025371 | -0.0096958 | 31.3212 | 8
347.5 | 0.046276 | -0.031203 | 25.0653 | 8
348.25 | 0.040564 | -0.068715 | 21.9605 | 8
349 | 0.0089414 | -0.087043 | 21.1597 | 8
349.75 | -0.021564 | -0.079407 | 21.6938 | 8
350.5 | -0.033959 | -0.057124 | 23.5493 | 8
351.25 | -0.029544 | -0.044733 | 25.4153 | 8
352 | -0.031704 | -0.040848 | 25.7288 | 8
352.75 | -0.036192 | -0.030794 | 26.4626 | 8
353.5 | -0.034417 | -0.01479 | 28.5285 | 8
354.25 | -0.021629 | -0.0019047 | 33.2657 | 8
355 | -0.0058473 | -0.00071079 | 44.5971 | 8
355.75 | 0.0027864 | -0.0073976 | 42.042 | 8
356.5 | -0.00059415 | -0.0084101 | 41.4823 | 8
357.25 | 0.0047968 | 0.0022185 | 45.5391 | 8
358 | 0.020327 | 0.0075471 | 33.2777 | 8
358.75 | 0.03946 | 0.00072551 | 28.0755 | 8
359.5 | 0.051352 | -0.013496 | 25.4988 | 8
360.25 | 0.056176 | -0.03373 | 23.6719 | 8
361 | 0.044343 | -0.051344 | 23.3701 | 8
361.75 | 0.029902 | -0.048076 | 24.9412 | 8
362.5 | 0.037435 | -0.042141 | 24.9795 | 8
363.25 | 0.046025 | -0.060353 | 22.3951 | 8
364 | 0.02263 | -0.079754 | 21.6287 | 8
364.75 | -0.0070709 | -0.06571 | 23.5973 | 8
365.5 | -0.0083796 | -0.03034 | 30.0403 | 8
366.25 | 0.023927 | -0.014654 | 31.039 | 8
367 | 0.051065 | -0.033895 | 24.2521 | 8
367.75 | 0.044893 | -0.062701 | 22.2571 | 8
368.5 | 0.025519 | -0.061569 | 23.5243 | 8
369.25 | 0.031854 | -0.052138 | 24.2795 | 8
370 | 0.040962 | -0.064054 | 22.3802 | 8
370.75 | 0.030895 | -0.080533 | 21.2843 | 8
371.5 | 0.0086632 | -0.076672 | 22.2522 | 8
372.25 | 0.0048003 | -0.054862 | 25.1815 | 8
373 | 0.023041 | -0.040474 | 26.6374 | 8
373.75 | 0.048803 | -0.047217 | 23.3618 | 8
374.5 | 0.060193 | -0.074202 | 20.3957 | 8
375.25 | 0.048987 | -0.095856 | 19.3599 | 8
376 | 0.036536 | -0.10597 | 19.0085 | 8
376.75 | 0.023357 | -0.11168 | 18.8549 | 8
377.5 | 0.014168 | -0.1143 | 18.7726 | 8
378.25 | -0.00098445 | -0.11967 | 18.4399 | 8
379 | -0.018653 | -0.10737 | 19.2529 | 8
379.75 | -0.014073 | -0.092393 | 20.5876 | 8
380.5 | -0.0037923 | -0.097384 | 20.2237 | 8
381.25 | -0.0085733 | -0.11367 | 18.8621 | 8
382 | -0.030942 | -0.12262 | 17.9607 | 8
382.75 | -0.056799 | -0.11073 | 18.1003 | 8
383.5 | -0.065137 | -0.085194 | 19.3927 | 8
384.25 | -0.057077 | -0.069826 | 20.8973 | 8
385 | -0.050278 | -0.064766 | 21.7247 | 8
385.75 | -0.047134 | -0.065854 | 21.8321 | 8
386.5 | -0.05551 | -0.06831 | 21.1083 | 8
387.25 | -0.068751 | -0.052238 | 21.2752 | 8
388 | -0.061096 | -0.030599 | 23.3077 | 8
388.75 | -0.048686 | -0.024096 | 25.3005 | 8
389.5 | -0.045321 | -0.018709 | 26.1906 | 8
390.25 | -0.035378 | -0.0045007 | 28.9555 | 8
391 | -0.014966 | -0.00013162 | 36.4973 | 8
391.75 | 0.0010511 | -0.0052473 | 45.4304 | 8
392.5 | 0.011796 | -0.012452 | 35.3136 | 8
393.25 | 0.023069 | -0.015985 | 31.0364 | 8
394 | 0.043761 | -0.029621 | 25.5401 | 8
394.75 | 0.049214 | -0.06455 | 21.812 | 8
395.5 | 0.026773 | -0.088425 | 20.6875 | 8
396.25 | 0.0063604 | -0.090394 | 20.8557 | 8
397 | -0.0072807 | -0.087056 | 21.1738 | 8
397.75 | -0.010966 | -0.079617 | 21.8983 | 8
398.5 | -0.0092967 | -0.082835 | 21.5813 | 8
399.25 | -0.014506 | -0.092616 | 20.5611 | 8
400 | -0.030236 | -0.10331 | 19.3601 | 8
400.75 | -0.06042 | -0.10269 | 18.4783 | 8
401.5 | -0.085391 | -0.075666 | 18.8549 | 8
402.25 | -0.0826 | -0.04567 | 20.5019 | 8
403 | -0.075486 | -0.03312 | 21.678 | 8
403.75 | -0.073997 | -0.018688 | 22.3472 | 8
404.5 | -0.064169 | -0.0041133 | 23.8356 | 8
405.25 | -0.053931 | 0.0042332 | 25.3366 | 8
406 | -0.041835 | 0.0073299 | 27.4379 | 8
406.75 | -0.038366 | 0.0050314 | 28.247 | 8
407.5 | -0.041803 | 0.0084278 | 27.4028 | 8
408.25 | -0.046991 | 0.019608 | 25.8627 | 8
409 | -0.048606 | 0.043609 | 23.7015 | 8
409.75 | -0.033501 | 0.074129 | 21.7931 | 8
410.5 | 6.0164e-18 | 0.098214 | 20.1565 | 8
411.25 | 0.044335 | 0.10512 | 18.8551 | 8
412 | 0.086007 | 0.091195 | 18.0372 | 8
412.75 | 0.11215 | 0.067962 | 17.6456 | 8
413.5 | 0.13365 | 0.049676 | 16.9183 | 8
414.25 | 0.16065 | 0.019047 | 15.8215 | 8
415 | 0.16121 | -0.026238 | 15.7386 | 8
415.75 | 0.14037 | -0.043967 | 16.6478 | 8
416.5 | 0.14406 | -0.040936 | 16.4917 | 8
417.25 | 0.16439 | -0.059487 | 15.1482 | 8
418 | 0.16895 | -0.093977 | 14.2741 | 8
418.75 | 0.16041 | -0.12282 | 13.8916 | 8
419.5 | 0.15114 | -0.14505 | 13.5772 | 8
420.25 | 0.14214 | -0.17142 | 13.0461 | 8
421 | 0.12469 | -0.19897 | 12.5855 | 8
421.75 | 0.10005 | -0.22801 | 12.0763 | 8
422.5 | 0.055266 | -0.25201 | 11.7676 | 8
423.25 | -0.00075332 | -0.24507 | 12.2142 | 8
424 | -0.031794 | -0.2109 | 13.421 | 8
424.75 | -0.033583 | -0.18818 | 14.3725 | 8
425.5 | -0.038437 | -0.18523 | 14.4626 | 8
426.25 | -0.053306 | -0.18077 | 14.4953 | 8
427 | -0.068569 | -0.17219 | 14.6404 | 8
427.75 | -0.085862 | -0.15925 | 14.8502 | 8
428.5 | -0.097666 | -0.13753 | 15.4586 | 8
429.25 | -0.097341 | -0.11914 | 16.2579 | 8
430 | -0.10025 | -0.11161 | 16.4767 | 8
430.75 | -0.11503 | -0.097529 | 16.4315 | 8
431.5 | -0.12141 | -0.068689 | 17.1087 | 8
432.25 | -0.11424 | -0.043008 | 18.268 | 8
433 | -0.10398 | -0.02153 | 19.4791 | 8
433.75 | -0.089115 | -0.0028849 | 20.9965 | 8
434.5 | -0.071664 | 0.0092582 | 22.8221 | 8
435.25 | -0.057646 | 0.01995 | 24.2933 | 8
436 | -0.037578 | 0.032782 | 26.0436 | 8
436.75 | -0.014987 | 0.03947 | 27.4897 | 8
437.5 | 0.014675 | 0.044913 | 26.5121 | 8
438.25 | 0.050571 | 0.030009 | 24.6118 | 8
439 | 0.064867 | 0.0013183 | 23.7577 | 8
439.75 | 0.066862 | -0.011368 | 23.3727 | 8
440.5 | 0.085425 | -0.023314 | 21.0563 | 8
441.25 | 0.094692 | -0.061456 | 18.9472 | 8
442 | 0.06842 | -0.090377 | 18.9112 | 8
442.75 | 0.045007 | -0.084916 | 20.345 | 8
443.5 | 0.044108 | -0.074643 | 21.2395 | 8
444.25 | 0.052955 | -0.077203 | 20.5727 | 8
445 | 0.053884 | -0.087338 | 19.7751 | 8
445.75 | 0.054941 | -0.093878 | 19.2695 | 8
446.5 | 0.056897 | -0.10952 | 18.1723 | 8
447.25 | 0.045516 | -0.13034 | 17.1986 | 8
448 | 0.017566 | -0.14181 | 16.8996 | 8
448.75 | -0.012515 | -0.12894 | 17.7517 | 8
449.5 | -0.020477 | -0.10197 | 19.6587 | 8
450.25 | -0.01109 | -0.085318 | 21.3064 | 8
451 | 0.00094592 | -0.081213 | 21.8069 | 8
451.75 | 0.0058639 | -0.08498 | 21.3931 | 8
452.5 | 0.0072507 | -0.083786 | 21.5042 | 8
453.25 | 0.014253 | -0.086486 | 21.1447 | 8
454 | 0.013478 | -0.094512 | 20.4028 | 8
454.75 | 0.0095963 | -0.095535 | 20.3532 | 8
455.5 | 0.011385 | -0.097217 | 20.186 | 8
456.25 | 0.0077344 | -0.10358 | 19.6705 | 8
457 | 0.0024226 | -0.10278 | 19.7597 | 8
457.75 | 0.0014938 | -0.10569 | 19.5183 | 8
458.5 | -0.0075075 | -0.10989 | 19.1606 | 8
459.25 | -0.020733 | -0.10249 | 19.6118 | 8
460 | -0.020935 | -0.087325 | 20.9345 | 8
460.75 | -0.011711 | -0.080087 | 21.8368 | 8
461.5 | -0.0054017 | -0.083499 | 21.5483 | 8
462.25 | -0.0057312 | -0.082258 | 21.6754 | 8
463 | 0.001237 | -0.078795 | 22.069 | 8
463.75 | 0.011908 | -0.085656 | 21.2617 | 8
464.5 | 0.012819 | -0.1008 | 19.8615 | 8
465.25 | 0.0020117 | -0.11289 | 18.9457 | 8
466 | -0.015392 | -0.11483 | 18.7215 | 8
466.75 | -0.030955 | -0.10154 | 19.4816 | 8
467.5 | -0.027325 | -0.078889 | 21.5676 | 8
468.25 | -0.0042118 | -0.075576 | 22.4188 | 8
469 | 0.0031759 | -0.093592 | 20.5703 | 8
469.75 | -0.0077001 | -0.10305 | 19.7151 | 8
470.5 | -0.014146 | -0.099391 | 19.9659 | 8
471.25 | -0.012117 | -0.10008 | 19.9302 | 8
472 | -0.01659 | -0.10842 | 19.1974 | 8
472.75 | -0.028138 | -0.1088 | 18.9866 | 8
473.5 | -0.034773 | -0.10624 | 19.0326 | 8
474.25 | -0.047031 | -0.10535 | 18.7584 | 8
475 | -0.063681 | -0.089192 | 19.2044 | 8
475.75 | -0.058982 | -0.061053 | 21.4229 | 8
476.5 | -0.03779 | -0.051915 | 23.8476 | 8
477.25 | -0.024453 | -0.05667 | 24.1913 | 8
478 | -0.017806 | -0.064888 | 23.4414 | 8
478.75 | -0.0182 | -0.07689 | 22.0458 | 8
479.5 | -0.034666 | -0.084732 | 20.767 | 8
480.25 | -0.056071 | -0.068432 | 21.0641 | 8
481 | -0.049766 | -0.034606 | 24.3483 | 8
481.75 | -0.01775 | -0.023655 | 30.5818 | 8
482.5 | 0.003758 | -0.039913 | 27.9393 | 8
483.25 | 0.0031802 | -0.055654 | 25.076 | 8
484 | -0.0022236 | -0.057447 | 24.8081 | 8
484.75 | 0.0033835 | -0.049266 | 26.1287 | 8
485.5 | 0.026938 | -0.054864 | 24.2763 | 8
486.25 | 0.038415 | -0.088678 | 20.2968 | 8
487 | 0.013992 | -0.11843 | 18.4706 | 8
487.75 | -0.013526 | -0.11541 | 18.6957 | 8
488.5 | -0.019912 | -0.10975 | 19.051 | 8
489.25 | -0.029885 | -0.11575 | 18.449 | 8
490 | -0.050079 | -0.11389 | 18.1027 | 8
490.75 | -0.065864 | -0.10101 | 18.3743 | 8
491.5 | -0.074913 | -0.085399 | 18.8924 | 8
492.25 | -0.078166 | -0.068741 | 19.6517 | 8
493 | -0.07475 | -0.056011 | 20.5924 | 8
493.75 | -0.074331 | -0.049771 | 20.9679 | 8
494.5 | -0.080349 | -0.039275 | 20.9699 | 8
495.25 | -0.081744 | -0.019419 | 21.5125 | 8
496 | -0.072554 | -0.0004323 | 22.7866 | 8
496.75 | -0.060814 | 0.01478 | 24.0708 | 8
497.5 | -0.04219 | 0.030546 | 25.6654 | 8
498.25 | -0.013506 | 0.033765 | 28.7861 | 8
499 | 0.0078061 | 0.017143 | 34.4998 | 8
499.75 | 0.0037543 | -0.0033129 | 46.0084 | 8
500.5 | -0.015363 | 0.0010166 | 36.2516 | 8
501.25 | -0.017581 | 0.028877 | 29.4197 | 8
502 | 0.0037345 | 0.05322 | 25.4571 | 8
502.75 | 0.035166 | 0.067264 | 22.3949 | 8
503.5 | 0.077515 | 0.068193 | 19.7229 | 8
504.25 | 0.11714 | 0.045987 | 18.0033 | 8
505 | 0.1384 | 0.013731 | 17.1349 | 8
505.75 | 0.15148 | -0.015828 | 16.3459 | 8
506.5 | 0.15699 | -0.049231 | 15.6752 | 8
507.25 | 0.15093 | -0.07677 | 15.4252 | 8
508 | 0.14714 | -0.097341 | 15.0689 | 8
508.75 | 0.14096 | -0.12303 | 14.5586 | 8
509.5 | 0.1263 | -0.14584 | 14.2922 | 8
510.25 | 0.106 | -0.16302 | 14.2238 | 8
511 | 0.083747 | -0.16908 | 14.4854 | 8
511.75 | 0.069194 | -0.16861 | 14.7865 | 8
512.5 | 0.059769 | -0.16945 | 14.9101 | 8
513.25 | 0.054042 | -0.17156 | 14.9008 | 8
514 | 0.047211 | -0.17966 | 14.621 | 8
514.75 | 0.033463 | -0.18508 | 14.5132 | 8
515.5 | 0.025955 | -0.18424 | 14.607 | 8
516.25 | 0.021521 | -0.19564 | 14.1186 | 8
517 | -0.0011985 | -0.2098 | 13.5637 | 8
517.75 | -0.030766 | -0.20415 | 13.7035 | 8
518.5 | -0.048469 | -0.18806 | 14.2349 | 8
519.25 | -0.055523 | -0.17085 | 14.9117 | 8
520 | -0.053931 | -0.16138 | 15.3831 | 8
520.75 | -0.055626 | -0.16027 | 15.409 | 8
521.5 | -0.063211 | -0.1602 | 15.2783 | 8
522.25 | -0.077421 | -0.15684 | 15.1436 | 8
523 | -0.089645 | -0.14067 | 15.5559 | 8
523.75 | -0.088952 | -0.12657 | 16.2103 | 8
524.5 | -0.090964 | -0.11948 | 16.4686 | 8
525.25 | -0.09604 | -0.10768 | 16.8154 | 8
526 | -0.095338 | -0.094276 | 17.4527 | 8
526.75 | -0.094696 | -0.082309 | 18.0294 | 8
527.5 | -0.089628 | -0.066284 | 19.0564 | 8
528.25 | -0.077156 | -0.055275 | 20.4536 | 8
529 | -0.065428 | -0.051894 | 21.5654 | 8
529.75 | -0.060445 | -0.050216 | 22.0934 | 8
530.5 | -0.055074 | -0.040448 | 23.3076 | 8
531.25 | -0.03996 | -0.032436 | 25.7694 | 8
532 | -0.023267 | -0.032367 | 27.9888 | 8
532.75 | -0.010108 | -0.037779 | 28.1546 | 8
533.5 | -0.0021401 | -0.039984 | 27.9499 | 8
534.25 | 0.014238 | -0.038235 | 27.7867 | 8
535 | 0.037334 | -0.04964 | 24.1364 | 8
535.75 | 0.05275 | -0.069314 | 21.1993 | 8
536.5 | 0.067525 | -0.096091 | 18.6034 | 8
537.25 | 0.066583 | -0.13544 | 16.4252 | 8
538 | 0.043676 | -0.16599 | 15.3078 | 8
538.75 | 0.015298 | -0.1774 | 14.9888 | 8
539.5 | -0.0030646 | -0.17901 | 14.9413 | 8
540.25 | -0.018431 | -0.18429 | 14.6468 | 8
541 | -0.039327 | -0.18619 | 14.4113 | 8
541.75 | -0.05929 | -0.17873 | 14.5028 | 8
542.5 | -0.068809 | -0.16583 | 14.9167 | 8
543.25 | -0.067816 | -0.16058 | 15.1735 | 8
544 | -0.070881 | -0.16768 | 14.7963 | 8
544.75 | -0.087642 | -0.1777 | 14.0607 | 8
545.5 | -0.11685 | -0.17756 | 13.4503 | 8
546.25 | -0.14642 | -0.16006 | 13.2736 | 8
547 | -0.16607 | -0.13014 | 13.5149 | 8
547.75 | -0.17212 | -0.093891 | 14.1522 | 8
548.5 | -0.16138 | -0.060925 | 15.2643 | 8
549.25 | -0.1418 | -0.040191 | 16.6311 | 8
550 | -0.12214 | -0.030227 | 18.0046 | 8
550.75 | -0.10674 | -0.026341 | 19.1767 | 8
551.5 | -0.093403 | -0.025399 | 20.2829 | 8
552.25 | -0.084847 | -0.029469 | 20.9326 | 8
553 | -0.087261 | -0.030497 | 20.6831 | 8
553.75 | -0.089538 | -0.016941 | 20.8071 | 8
554.5 | -0.07618 | 0.0027608 | 22.3575 | 8
555.25 | -0.048889 | 0.011073 | 25.9985 | 8
556 | -0.023302 | 0.00018298 | 32.652 | 8
556.75 | -0.017269 | -0.016141 | 32.528 | 8
557.5 | -0.017543 | -0.013412 | 33.1191 | 8
558.25 | 0.0037051 | -0.0038498 | 45.4441 | 8
559 | 0.042096 | -0.016177 | 26.917 | 8
559.75 | 0.069117 | -0.062971 | 20.5836 | 8
560.5 | 0.050832 | -0.12017 | 17.6891 | 8
561.25 | 0.0020374 | -0.13845 | 17.1733 | 8
562 | -0.026965 | -0.12048 | 18.1694 | 8
562.75 | -0.02801 | -0.10457 | 19.3106 | 8
563.5 | -0.021812 | -0.10442 | 19.4388 | 8
564.25 | -0.02254 | -0.11156 | 18.8761 | 8
565 | -0.028207 | -0.11792 | 18.3266 | 8
565.75 | -0.034807 | -0.12301 | 17.867 | 8
566.5 | -0.044908 | -0.12907 | 17.2874 | 8
567.25 | -0.057081 | -0.1305 | 16.9273 | 8
568 | -0.068218 | -0.13336 | 16.4903 | 8
568.75 | -0.091152 | -0.1363 | 15.7047 | 8
569.5 | -0.12173 | -0.11938 | 15.3657 | 8
570.25 | -0.13666 | -0.081496 | 15.9658 | 8
571 | -0.12257 | -0.044737 | 17.6893 | 8
571.75 | -0.096823 | -0.030094 | 19.8799 | 8
572.5 | -0.078345 | -0.030454 | 21.5086 | 8
573.25 | -0.06889 | -0.035552 | 22.2114 | 8
574 | -0.06993 | -0.038573 | 21.953 | 8
574.75 | -0.070992 | -0.02881 | 22.3137 | 8
575.5 | -0.058532 | -0.019732 | 24.1846 | 8
576.25 | -0.046978 | -0.023871 | 25.5647 | 8
577 | -0.048992 | -0.027813 | 24.9843 | 8
577.75 | -0.053205 | -0.016263 | 25.093 | 8
578.5 | -0.041075 | 0.0032166 | 27.7018 | 8
579.25 | -0.014114 | 0.011229 | 34.8775 | 8
580 | 0.012465 | 0.002612 | 37.8998 | 8
580.75 | 0.030148 | -0.015038 | 29.45 | 8
581.5 | 0.037026 | -0.035853 | 25.7571 | 8
582.25 | 0.033795 | -0.051219 | 24.2418 | 8
583 | 0.030766 | -0.057312 | 23.7353 | 8
583.75 | 0.032787 | -0.061597 | 23.1255 | 8
584.5 | 0.038616 | -0.068741 | 22.0645 | 8
585.25 | 0.040915 | -0.081479 | 20.8025 | 8
586 | 0.037105 | -0.091293 | 20.1272 | 8
586.75 | 0.036314 | -0.097504 | 19.6555 | 8
587.5 | 0.036288 | -0.10618 | 18.9997 | 8
588.25 | 0.034961 | -0.11497 | 18.4044 | 8
589 | 0.034717 | -0.12652 | 17.6413 | 8
589.75 | 0.028789 | -0.14346 | 16.6936 | 8
590.5 | 0.011642 | -0.15784 | 16.0122 | 8
591.25 | -0.011471 | -0.15952 | 15.9211 | 8
592 | -0.028104 | -0.14888 | 16.391 | 8
592.75 | -0.03223 | -0.13426 | 17.1976 | 8
593.5 | -0.026281 | -0.12775 | 17.6929 | 8
594.25 | -0.024192 | -0.13022 | 17.559 | 8
595 | -0.027941 | -0.13 | 17.525 | 8
595.75 | -0.027248 | -0.12363 | 17.9515 | 8
596.5 | -0.016847 | -0.12079 | 18.2758 | 8
597.25 | -0.0039635 | -0.13178 | 17.5991 | 8
598 | -0.0026281 | -0.15277 | 16.3179 | 8
598.75 | -0.01433 | -0.17257 | 15.2308 | 8
599.5 | -0.035689 | -0.18491 | 14.5017 | 8
600.25 | -0.062277 | -0.18264 | 14.2905 | 8
601 | -0.077258 | -0.16452 | 14.81 | 8
601.75 | -0.072824 | -0.15331 | 15.405 | 8
602.5 | -0.072464 | -0.15634 | 15.2734 | 8
603.25 | -0.080896 | -0.15756 | 15.0348 | 8
604 | -0.088695 | -0.15362 | 15.0217 | 8
604.75 | -0.094576 | -0.14882 | 15.0737 | 8
605.5 | -0.098925 | -0.14213 | 15.2307 | 8
606.25 | -0.098283 | -0.13592 | 15.5076 | 8
607 | -0.094636 | -0.13456 | 15.6763 | 8
607.75 | -0.092504 | -0.14051 | 15.482 | 8
608.5 | -0.099045 | -0.15016 | 14.9002 | 8
609.25 | -0.11267 | -0.15487 | 14.3558 | 8
610 | -0.12704 | -0.15575 | 13.9366 | 8
610.75 | -0.14406 | -0.15347 | 13.5354 | 8
611.5 | -0.16053 | -0.14835 | 13.2078 | 8
612.25 | -0.18485 | -0.14299 | 12.6266 | 8
613 | -0.21795 | -0.11813 | 12.1142 | 8
613.75 | -0.23396 | -0.069357 | 12.2514 | 8
614.5 | -0.21935 | -0.0198 | 13.1419 | 8
615.25 | -0.18835 | 0.010923 | 14.4862 | 8
616 | -0.15182 | 0.026649 | 16.2416 | 8
616.75 | -0.11183 | 0.020083 | 18.8907 | 8
617.5 | -0.09619 | -0.014651 | 20.2378 | 8
618.25 | -0.12588 | -0.034233 | 17.6909 | 8
619 | -0.15417 | -0.0046569 | 16.2363 | 8
619.75 | -0.14507 | 0.036339 | 16.5039 | 8
620.5 | -0.1215 | 0.065535 | 17.1995 | 8
621.25 | -0.083473 | 0.093275 | 18.0499 | 8
622 | -0.026276 | 0.10187 | 19.559 | 8
622.75 | 0.036977 | 0.084064 | 20.7397 | 8
623.5 | 0.093609 | 0.027128 | 20.2234 | 8
624.25 | 0.10203 | -0.058965 | 18.5738 | 8
625 | 0.058485 | -0.11643 | 17.7017 | 8
625.75 | 0.018688 | -0.12931 | 17.6773 | 8
626.5 | 0.00077044 | -0.13406 | 17.4541 | 8
627.25 | -0.0088858 | -0.14907 | 16.5167 | 8
628 | -0.030972 | -0.17412 | 15.0477 | 8
628.75 | -0.067422 | -0.1867 | 14.0446 | 8
629.5 | -0.099986 | -0.18768 | 13.4466 | 8
630.25 | -0.13245 | -0.18686 | 12.8019 | 8
631 | -0.16833 | -0.18076 | 12.1459 | 8
631.75 | -0.2059 | -0.16659 | 11.5401 | 8
632.5 | -0.24685 | -0.14454 | 10.8711 | 8
633.25 | -0.28945 | -0.10362 | 10.245 | 8
634 | -0.3178 | -0.039995 | 9.8887 | 8
634.75 | -0.31626 | 0.03431 | 9.9483 | 8
635.5 | -0.28537 | 0.097692 | 10.4105 | 8
636.25 | -0.2392 | 0.13954 | 11.1529 | 8
637 | -0.19094 | 0.15612 | 12.1587 | 8
637.75 | -0.16069 | 0.15699 | 12.9699 | 8
638.5 | -0.14457 | 0.16603 | 13.1456 | 8
639.25 | -0.12545 | 0.18752 | 12.9329 | 8
640 | -0.091306 | 0.21433 | 12.6541 | 8
640.75 | -0.040688 | 0.23249 | 12.5408 | 8
641.5 | 0.024586 | 0.23743 | 12.4429 | 8
642.25 | 0.10262 | 0.20415 | 12.8226 | 8
643 | 0.14746 | 0.12792 | 14.1898 | 8
643.75 | 0.14269 | 0.051097 | 16.3883 | 8
644.5 | 0.10384 | -0.0021615 | 19.6709 | 8
645.25 | 0.049218 | -0.014688 | 25.787 | 8
646 | 0.016233 | 0.01081 | 34.1981 | 8
646.75 | 0.014116 | 0.039278 | 27.5895 | 8
647.5 | 0.023956 | 0.061494 | 23.6097 | 8
648.25 | 0.048829 | 0.084137 | 20.2396 | 8
649 | 0.094739 | 0.090852 | 17.6373 | 8
649.75 | 0.14365 | 0.066258 | 16.016 | 8
650.5 | 0.17282 | 0.018225 | 15.2001 | 8

## NEXT
MHz | Real | Imaginary | NEXT Model 1 | Real | Imaginary | NEXT Model 2 | Real | Imaginary | NEXT Model 3 | Class F P-to-P NEXT Specification | Class F PSNEXT Specification | Measured data scale factor: 11.35
1 | -4.1357e-05 | -2.8339e-05 | 85.9972 | 1.052e-05 | 5.6164e-05 | 84.861 | -1.4959e-05 | 2.3772e-05 | 91.03 | 65 | 62
1.75 | -2.033e-05 | 1.2775e-05 | 92.392 | -1.7435e-06 | 1.1972e-06 | 113.4942 | 2.2891e-05 | 1.7502e-05 | 90.8075 | 65 | 62
2.5 | -7.1971e-06 | 2.5798e-05 | 91.4429 | -1.2079e-05 | 9.5377e-06 | 96.255 | 5.1797e-06 | 2.1443e-06 | 105.0269 | 65 | 62
3.25 | 2.0897e-05 | -4.5511e-06 | 93.3971 | 7.0474e-06 | -1.4858e-05 | 95.6795 | -1.2262e-06 | 8.5468e-06 | 101.2754 | 65 | 62
4 | 4.097e-05 | 2.6551e-05 | 86.2279 | 1.4424e-05 | 1.2342e-05 | 94.4326 | 6.6568e-06 | 6.2816e-07 | 103.4962 | 65 | 62
4.75 | 8.3261e-06 | 7.6171e-06 | 98.9502 | 4.3614e-06 | -1.1852e-05 | 97.9729 | 1.1596e-05 | 9.0997e-06 | 96.63 | 65 | 62
5.5 | 2.1307e-05 | -1.8238e-05 | 91.0425 | 2.708e-05 | -1.1672e-05 | 90.6071 | -5.6108e-06 | 8.5507e-06 | 99.8049 | 65 | 62
6.25 | 3.909e-05 | 2.4885e-05 | 86.681 | 2.9713e-05 | -4.2198e-06 | 90.4544 | -8.9293e-06 | -1.1968e-05 | 96.5178 | 65 | 62
7 | 1.0865e-05 | -5.4611e-06 | 98.3009 | 9.4904e-06 | -1.4838e-05 | 95.083 | -1.1232e-05 | -1.8389e-06 | 98.8757 | 65 | 62
7.75 | 5.2166e-05 | -3.7211e-05 | 83.8658 | 9.8595e-06 | -3.5855e-05 | 88.5924 | 1.5918e-08 | -7.3791e-06 | 102.6399 | 65 | 62
8.5 | 6.0885e-05 | -2.0652e-05 | 83.8369 | 3.0074e-05 | -9.1677e-06 | 90.0502 | 1.1508e-05 | -2.746e-05 | 90.5233 | 65 | 62
9.25 | -3.5297e-06 | -3.0732e-05 | 90.1914 | -1.8653e-05 | -8.1884e-06 | 93.8197 | 4.0142e-06 | -9.8784e-07 | 107.6727 | 65 | 62
10 | 2.9257e-05 | -0.0001108 | 78.8162 | 1.4656e-05 | -6.7714e-05 | 83.1876 | -1.9991e-05 | -1.0271e-05 | 92.966 | 65 | 62
10.75 | 4.6878e-05 | -1.2508e-05 | 86.282 | 2.196e-05 | 5.903e-06 | 92.8645 | -9.7468e-06 | -1.1676e-05 | 96.3577 | 65 | 62
11.5 | -4.3651e-05 | -8.7694e-05 | 80.1792 | -3.3033e-05 | -4.9891e-05 | 84.4608 | -1.0514e-05 | 1.9653e-05 | 93.0383 | 65 | 62
12.25 | 4.3031e-05 | -0.00010566 | 78.8555 | 4.3011e-05 | -6.1811e-05 | 82.4638 | -2.8835e-05 | -2.1347e-05 | 88.9037 | 65 | 62
13 | -2.9873e-05 | -2.7794e-06 | 90.457 | -4.7262e-05 | -3.7294e-06 | 86.4829 | 9.7433e-06 | -1.6776e-05 | 94.2438 | 65 | 62
13.75 | -5.3667e-05 | -0.00010574 | 78.52 | -2.6823e-05 | -5.6173e-05 | 84.1174 | -2.202e-06 | -1.3616e-05 | 97.2072 | 65 | 62
14.5 | -1.34e-05 | -7.6694e-05 | 82.1742 | 5.6491e-06 | -2.6058e-05 | 91.4816 | -1.1247e-05 | -2.4644e-05 | 91.344 | 65 | 62
15.25 | -7.1978e-05 | -3.6881e-05 | 81.8435 | -4.3155e-05 | -1.7778e-05 | 86.6186 | 8.222e-06 | -1.5365e-05 | 95.1758 | 65 | 62
16 | -8.0122e-05 | -5.0858e-05 | 80.4546 | -3.022e-05 | -8.9312e-05 | 80.511 | -1.5127e-06 | -1.2049e-05 | 98.3133 | 65 | 62
16.75 | -5.5925e-05 | -6.2685e-05 | 81.5138 | -2.51e-05 | 1.5126e-05 | 90.6612 | -8.4724e-06 | -2.7417e-05 | 90.8435 | 65 | 62
17.5 | -6.0248e-05 | 3.1411e-05 | 83.3569 | -2.8854e-05 | 1.4351e-05 | 89.8359 | -1.0779e-05 | 1.616e-05 | 94.2327 | 65 | 62
18.25 | -0.00011437 | -3.1769e-05 | 78.511 | -4.7781e-05 | -4.2722e-05 | 83.8635 | -2.1024e-05 | -1.501e-05 | 91.7568 | 65 | 62
19 | -1.372e-05 | 4.219e-05 | 87.0593 | -2.0148e-06 | 1.283e-05 | 97.7297 | 4.0357e-05 | -3.6206e-05 | 85.3172 | 65 | 62
19.75 | -0.00010703 | 6.7917e-05 | 77.9403 | -9.7277e-05 | 4.2309e-05 | 79.4874 | -6.0449e-06 | -8.7882e-06 | 99.4396 | 65 | 62
20.5 | -6.8633e-05 | -6.6809e-06 | 83.2284 | -1.7559e-05 | -2.1894e-05 | 91.0365 | -2.6811e-05 | -2.783e-05 | 88.2584 | 65 | 62
21.25 | -2.1096e-05 | 8.4696e-05 | 81.1813 | -3.7739e-05 | 4.3649e-05 | 84.7762 | -6.7789e-06 | 2.1351e-05 | 92.9944 | 65 | 62
22 | -7.6787e-05 | 7.9255e-05 | 79.1444 | -4.7052e-05 | 1.6694e-05 | 86.0336 | -2.4505e-05 | -1.5119e-05 | 90.8141 | 65 | 62
22.75 | -4.4973e-05 | 8.4624e-05 | 80.3698 | 4.6776e-06 | -1.0571e-06 | 106.3832 | -2.3141e-05 | 2.4272e-05 | 89.4899 | 65 | 62
23.5 | 5.7756e-06 | 9.3115e-05 | 80.6029 | -8.7168e-06 | 5.487e-05 | 85.105 | -1.0236e-05 | -9.6074e-06 | 97.0538 | 65 | 62
24.25 | -9.4929e-06 | 0.00011205 | 78.9807 | 4.7498e-07 | 5.6441e-05 | 84.9677 | -6.1607e-06 | 2.0781e-07 | 104.2025 | 65 | 62
25 | -7.2488e-06 | 5.5034e-05 | 85.1127 | -3.0683e-05 | 1.6805e-05 | 89.1226 | -5.0352e-05 | -2.734e-05 | 84.8375 | 65 | 62
25.75 | 8.9691e-05 | 6.9252e-05 | 78.9142 | 2.8902e-05 | 8.0163e-05 | 81.3897 | 1.1267e-05 | -1.0997e-05 | 96.0576 | 65 | 62
26.5 | 5.2317e-07 | 0.00010616 | 79.4809 | 2.4817e-05 | -3.9235e-05 | 86.665 | -2.7535e-05 | 5.5777e-06 | 91.0277 | 65 | 62
27.25 | 8.4662e-05 | 4.9117e-06 | 81.4316 | 8.6187e-05 | 4.5131e-05 | 80.2388 | -1.6502e-05 | -1.3289e-05 | 93.4781 | 65 | 62
28 | 7.9454e-05 | 9.3064e-05 | 78.2467 | -3.2279e-05 | 1.6823e-05 | 88.7781 | 1.6595e-05 | 1.2176e-05 | 93.7298 | 65 | 62
28.75 | 7.1786e-05 | 9.6616e-06 | 82.8013 | 5.3161e-05 | -2.3911e-05 | 84.6879 | -6.4055e-05 | 3.3628e-06 | 83.857 | 65 | 62
29.5 | 0.00010814 | 1.5241e-05 | 79.2349 | 7.4828e-05 | 5.0893e-05 | 80.8675 | 2.0957e-05 | -2.3491e-07 | 93.5728 | 65 | 62
30.25 | 8.6417e-05 | -1.3943e-05 | 81.1564 | 7.1016e-06 | -9.3966e-06 | 98.5783 | 6.0062e-07 | 3.7793e-05 | 88.4507 | 65 | 62
31 | 8.4036e-05 | -1.8982e-05 | 81.2946 | 4.7387e-05 | -2.023e-05 | 85.7597 | -4.7835e-06 | -4.4995e-06 | 103.6525 | 65 | 62
31.75 | 7.7024e-05 | -6.189e-05 | 80.1041 | 2.5212e-06 | 2.7864e-05 | 91.0636 | 3.3564e-05 | -1.955e-05 | 88.2137 | 65 | 62
32.5 | 0.00011816 | -7.6825e-05 | 77.0196 | 1.0006e-05 | -3.2632e-05 | 89.337 | 3.9214e-05 | 7.8339e-06 | 87.9612 | 65 | 62
33.25 | 3.4306e-05 | -6.5136e-05 | 82.6604 | 5.0432e-05 | -2.9942e-05 | 84.6346 | -2.7876e-05 | -2.1211e-05 | 89.1115 | 65 | 62
34 | 7.1861e-05 | -0.00010882 | 77.6941 | 1.4819e-05 | 4.0047e-05 | 87.3912 | 3.6633e-05 | -1.7473e-05 | 87.8323 | 65 | 62
34.75 | -1.9051e-06 | -3.6941e-05 | 88.6383 | -3.7641e-05 | -8.8087e-05 | 80.3734 | 6.4382e-06 | 4.1288e-05 | 87.5792 | 65 | 62
35.5 | -2.6111e-05 | -0.00013112 | 77.4778 | 5.3471e-05 | -2.8859e-05 | 84.3274 | -6.3642e-06 | -3.9111e-05 | 88.0405 | 65 | 62
36.25 | 9.8922e-06 | -0.00010039 | 79.9241 | -2.7253e-05 | 1.9794e-05 | 89.4519 | 4.5038e-05 | 1.743e-05 | 86.3223 | 65 | 62
37 | -4.6115e-05 | -6.2506e-05 | 82.1942 | 3.5177e-06 | -9.3807e-05 | 80.5492 | -2.0585e-05 | -1.0357e-05 | 92.7491 | 65 | 62
37.75 | -2.9174e-05 | -0.00012336 | 77.9402 | 2.6639e-06 | -4.413e-06 | 105.7559 | 2.3997e-05 | -3.7633e-05 | 87.0069 | 65 | 62
38.5 | -4.0161e-05 | -0.00010425 | 79.0375 | -1.369e-05 | -3.4285e-05 | 88.6553 | 4.6122e-06 | -5.1082e-05 | 85.7993 | 65 | 62
39.25 | -3.2499e-05 | -5.0762e-05 | 84.3974 | 1.1808e-05 | -2.847e-05 | 90.2229 | -2.4157e-05 | -1.9347e-05 | 90.1868 | 65 | 62
40 | -8.7825e-05 | -4.509e-05 | 80.1116 | -3.0776e-05 | -1.0563e-05 | 89.752 | 1.3682e-06 | -2.8456e-05 | 90.9064 | 65 | 62
40.75 | -3.3387e-05 | -4.3592e-05 | 85.2071 | -4.2353e-05 | -1.6349e-05 | 86.859 | 1.8373e-05 | -3.1429e-05 | 88.7768 | 65 | 62
41.5 | -6.0114e-05 | 3.769e-06 | 84.4035 | -2.7715e-06 | 2.1405e-06 | 109.114 | -9.2434e-06 | -2.8675e-05 | 90.4206 | 65 | 62
42.25 | -9.8172e-05 | -3.3903e-05 | 79.6709 | -1.0053e-05 | 8.506e-06 | 97.6093 | 2.0286e-05 | -2.5521e-05 | 89.7352 | 65 | 62
43 | -4.6403e-05 | 9.8285e-06 | 86.4785 | -1.6757e-05 | -2.7315e-05 | 89.8846 | -2.2371e-05 | -1.0026e-05 | 92.2113 | 65 | 62
43.75 | -8.861e-05 | 3.2878e-05 | 80.4902 | 1.8427e-05 | -1.1923e-05 | 93.1723 | 6.4675e-06 | -8.2263e-05 | 81.6692 | 65 | 62
44.5 | -3.7877e-05 | 7.6756e-06 | 88.2577 | -2.2309e-05 | 1.1423e-05 | 92.0192 | -2.6603e-05 | -3.9665e-05 | 86.4187 | 65 | 62
45.25 | -3.5776e-05 | 7.5723e-05 | 81.5404 | 2.4895e-05 | -2.2665e-05 | 89.4559 | -4.1675e-05 | -1.4274e-05 | 87.1207 | 65 | 62
46 | -6.8323e-07 | 5.1922e-05 | 85.6922 | 8.654e-06 | 1.2062e-05 | 96.5685 | -3.3621e-05 | -2.8138e-05 | 87.1622 | 65 | 62
46.75 | -5.3118e-06 | 2.4058e-05 | 92.1679 | -1.8432e-05 | -3.4244e-05 | 88.2034 | -5.459e-05 | -1.9113e-05 | 84.7556 | 65 | 62
47.5 | 2.6956e-05 | 1.0069e-05 | 90.8197 | 2.7112e-06 | -5.4342e-06 | 104.3319 | -5.8799e-05 | 1.311e-05 | 84.4019 | 65 | 62
48.25 | -1.5819e-05 | 6.2878e-05 | 83.7635 | -1.7872e-05 | 1.8131e-05 | 91.8833 | -3.0162e-05 | -3.4158e-05 | 86.8267 | 65 | 62
49 | -4.1471e-05 | -4.0305e-06 | 87.6044 | 1.7026e-05 | -4.679e-05 | 86.0569 | -3.7621e-05 | 1.1143e-05 | 88.1262 | 65 | 62
49.75 | 5.9443e-05 | 6.5686e-05 | 81.0523 | 2.4529e-05 | 4.0357e-06 | 92.0904 | -4.5627e-05 | -1.2329e-05 | 86.5096 | 65 | 62
50.5 | -1.5361e-05 | 1.0877e-06 | 96.2496 | -1.8023e-05 | 3.3447e-06 | 94.7364 | -3.2021e-05 | 7.3417e-06 | 89.6689 | 65 | 62
51.25 | 3.2611e-05 | -4.7213e-05 | 84.8246 | -1.1904e-05 | -3.4129e-05 | 88.839 | -4.4689e-05 | 4.3076e-05 | 84.1424 | 65 | 62
52 | 2.4441e-05 | 1.6774e-05 | 90.5613 | 9.5231e-06 | 6.7058e-06 | 98.6756 | -2.2569e-05 | 5.2378e-06 | 92.7019 | 65 | 62
52.75 | -1.5761e-05 | -1.5057e-05 | 93.2321 | -2.6345e-05 | -2.4539e-05 | 88.8732 | 2.9429e-06 | 2.6369e-05 | 91.5244 | 65 | 62
53.5 | 3.6192e-05 | -3.481e-05 | 85.9832 | 3.8722e-06 | -4.6064e-05 | 86.7022 | -3.1845e-05 | 2.7947e-05 | 87.459 | 65 | 62
54.25 | 3.5313e-05 | -2.5825e-05 | 87.1807 | -1.5842e-05 | 9.3966e-06 | 94.6944 | 3.4426e-06 | 2.9584e-06 | 106.8606 | 65 | 62
55 | -4.5129e-05 | -9.0696e-06 | 86.7389 | -7.6601e-05 | 3.1666e-06 | 82.3079 | -1.6492e-05 | 2.8919e-05 | 89.5533 | 65 | 62
55.75 | 1.7351e-05 | -5.2471e-05 | 85.1509 | 4.7086e-06 | -3.3286e-05 | 89.4688 | 4.8144e-06 | 1.3175e-05 | 97.0607 | 65 | 62
56.5 | 9.1556e-07 | 2.8031e-05 | 91.0425 | -2.6063e-05 | 3.2816e-05 | 87.5544 | 8.08e-06 | 3.5869e-05 | 88.6907 | 65 | 62
57.25 | -4.8039e-05 | -5.6944e-05 | 82.5568 | -9.844e-05 | -3.4557e-06 | 80.1312 | 1.9611e-05 | 1.2649e-05 | 92.6394 | 65 | 62
58 | 2.6951e-05 | -4.1866e-05 | 86.057 | -1.119e-05 | 2.1528e-05 | 92.3014 | 2.3397e-05 | -1.1771e-05 | 91.637 | 65 | 62
58.75 | -8.1437e-05 | 3.7173e-05 | 80.9616 | -4.309e-05 | 4.5692e-05 | 84.0401 | 2.1017e-05 | -5.021e-06 | 93.3073 | 65 | 62
59.5 | -5.8162e-05 | -2.9346e-05 | 83.7222 | -3.1635e-05 | -3.3852e-06 | 89.9472 | 2.4993e-05 | -9.986e-06 | 91.4004 | 65 | 62
60.25 | -1.1617e-05 | 7.9895e-05 | 81.8588 | 3.8722e-06 | 5.1986e-05 | 85.6583 | 2.4617e-05 | -2.1135e-05 | 89.777 | 65 | 62
61 | -7.3293e-05 | 4.0436e-05 | 81.5447 | 1.2859e-05 | 5.2593e-05 | 85.3292 | 3.0112e-05 | 1.9055e-05 | 88.9626 | 65 | 62
61.75 | -8.1678e-06 | 4.0113e-05 | 87.7579 | -1.2035e-05 | 4.636e-05 | 86.3939 | 3.17e-05 | -1.4955e-05 | 89.106 | 65 | 62
62.5 | -1.0794e-05 | 8.8576e-05 | 80.9897 | 2.5329e-05 | 4.7141e-05 | 85.4305 | -9.4275e-06 | -1.361e-05 | 95.6209 | 65 | 62
63.25 | 1.1276e-05 | 8.956e-05 | 80.8894 | -1.991e-05 | 4.4684e-05 | 86.2105 | 1.604e-05 | -4.6036e-07 | 95.8921 | 65 | 62
64 | 2.7427e-05 | 2.4414e-05 | 88.7022 | 2.6269e-05 | 1.1202e-05 | 90.8855 | 3.6394e-05 | 1.1909e-06 | 88.7749 | 65 | 62
64.75 | 6.2231e-05 | 8.1836e-05 | 79.7593 | 4.3341e-05 | 7.1792e-05 | 81.5288 | 2.4695e-05 | 2.1805e-06 | 92.114 | 65 | 62
65.5 | 2.724e-05 | 0.00011284 | 78.7047 | 3.3903e-05 | 3.9689e-05 | 85.6469 | 3.2663e-05 | -2.8098e-05 | 87.3134 | 65 | 62
66.25 | 9.9528e-05 | 1.2198e-05 | 79.9764 | 7.6632e-05 | 4.8924e-05 | 80.827 | 3.7352e-05 | -5.6407e-05 | 83.3943 | 65 | 62
67 | 9.3036e-05 | 6.4213e-05 | 78.935 | 6.3274e-05 | 3.8154e-05 | 82.6286 | 1.6074e-05 | -8.3722e-05 | 81.386 | 65 | 62
67.75 | 0.00010077 | 4.3506e-06 | 79.925 | 6.8605e-05 | 3.464e-05 | 82.2866 | -9.6031e-07 | -5.9278e-05 | 84.5411 | 65 | 62
68.5 | 0.00010399 | -1.8026e-05 | 79.5314 | 9.5528e-05 | 2.5119e-05 | 80.107 | -1.2477e-05 | -5.1898e-05 | 85.453 | 65 | 62
69.25 | 0.00010629 | -4.6542e-05 | 78.7085 | 8.7539e-05 | 4.8704e-06 | 81.1425 | -2.2596e-05 | -3.8378e-05 | 87.0258 | 65 | 62
70 | 0.00011052 | -3.2719e-05 | 78.7662 | 0.00010028 | 2.6572e-06 | 79.9728 | -1.7824e-05 | -3.8442e-05 | 87.4582 | 65 | 62
70.75 | 0.00011194 | -8.3296e-05 | 77.1066 | 9.3219e-05 | -7.1152e-05 | 78.6162 | -1.7554e-05 | -3.4981e-05 | 88.148 | 65 | 62
71.5 | 0.00012144 | -8.5319e-05 | 76.5705 | 8.1041e-05 | -7.1982e-05 | 79.3 | -1.4327e-05 | -2.577e-05 | 90.608 | 65 | 62
72.25 | 6.349e-05 | -0.0001158 | 77.5843 | 3.5893e-05 | -0.00011502 | 78.3812 | -7.8167e-06 | -3.6888e-05 | 88.4716 | 64.975 | 61.975
73 | 9.992e-05 | -0.00020433 | 72.8622 | 5.7147e-05 | -9.0827e-05 | 79.3873 | 7.1989e-06 | -2.8174e-05 | 90.7283 | 64.9077 | 61.9077
73.75 | 4.0891e-05 | -0.00011754 | 78.0999 | 1.7127e-05 | -9.4926e-05 | 80.3132 | -2.3715e-05 | -5.4559e-05 | 84.5111 | 64.8411 | 61.8411
74.5 | -2.6035e-05 | -0.00017753 | 74.9222 | 3.1253e-05 | -0.00013735 | 77.0243 | -4.2928e-05 | -4.0577e-05 | 84.5726 | 64.7752 | 61.7752
75.25 | -1.6645e-05 | -0.00016384 | 75.6668 | 8.1574e-06 | -0.00011339 | 78.8865 | -4.9468e-05 | -5.0139e-05 | 83.0443 | 64.71 | 61.71
76 | -7.319e-05 | -0.00014498 | 75.7881 | -1.67e-05 | -0.00012514 | 77.9752 | -6.0864e-05 | 9.5136e-06 | 84.2079 | 64.6454 | 61.6454
76.75 | -5.8376e-05 | -0.00016221 | 75.2697 | -5.9243e-05 | -0.00015665 | 75.5208 | -5.1877e-05 | 3.7178e-05 | 83.9003 | 64.5814 | 61.5814
77.5 | -0.00010257 | -0.00016808 | 74.1149 | -6.4358e-05 | -0.0001273 | 76.9151 | -5.56e-05 | 3.0091e-05 | 83.9828 | 64.518 | 61.518
78.25 | -0.00014608 | -0.00012671 | 74.2721 | -0.00015175 | -0.00010621 | 74.6461 | -1.1056e-05 | 4.784e-05 | 86.1783 | 64.4553 | 61.4553
79 | -0.00019614 | -9.3828e-05 | 73.2538 | -0.00010477 | -9.9514e-05 | 76.8029 | -4.1427e-05 | 4.6707e-05 | 84.0918 | 64.3932 | 61.3932
79.75 | -0.00016267 | -8.7095e-05 | 74.6793 | -0.00013151 | -2.9973e-05 | 77.4009 | -2.9136e-05 | 1.4577e-06 | 90.7005 | 64.3316 | 61.3316
80.5 | -0.00021101 | 2.9856e-05 | 73.4277 | -0.00017022 | -3.7332e-05 | 75.1758 | -3.5676e-05 | 3.7913e-05 | 85.67 | 64.2706 | 61.2706
81.25 | -0.00021705 | -2.9353e-05 | 73.1901 | -0.00012503 | -2.3288e-05 | 77.9114 | -3.175e-05 | 4.7546e-05 | 84.8563 | 64.2102 | 61.2102
82 | -0.00016899 | 8.0191e-05 | 74.5606 | -0.00014303 | 5.6056e-05 | 76.271 | -1.4902e-05 | 3.0281e-05 | 89.4348 | 64.1504 | 61.1504
82.75 | -0.00026041 | 9.219e-05 | 71.1742 | -0.00011891 | 4.8022e-05 | 77.8393 | 1.5213e-06 | 5.4872e-05 | 85.2097 | 64.0911 | 61.0911
83.5 | -0.00016283 | 9.8564e-05 | 74.4097 | -9.7848e-05 | 0.00011215 | 76.5461 | -3.0368e-05 | 3.666e-05 | 86.447 | 64.0323 | 61.0323
84.25 | -0.0001511 | 0.00021259 | 71.6734 | -0.00012571 | 0.0001006 | 75.8631 | 2.4708e-05 | 2.4729e-05 | 89.1293 | 63.974 | 60.974
85 | -0.00010276 | 0.00019319 | 73.1982 | -0.00010547 | 0.00013147 | 75.4656 | -3.17e-05 | 3.7846e-05 | 86.131 | 63.9163 | 60.9163
85.75 | -7.9138e-05 | 0.00021681 | 72.7353 | -8.417e-05 | 0.00014639 | 75.4495 | 1.8015e-05 | 1.1155e-05 | 93.4776 | 63.8591 | 60.8591
86.5 | -2.5292e-05 | 0.0002302 | 72.7058 | -3.7979e-05 | 0.00018001 | 74.7047 | 4.3407e-05 | 4.1758e-05 | 84.4035 | 63.8023 | 60.8023
87.25 | -1.3575e-05 | 0.00024402 | 72.238 | -3.1088e-05 | 0.00018074 | 74.7321 | 1.6505e-05 | -1.66e-05 | 92.6124 | 63.7461 | 60.7461
88 | 4.5062e-05 | 0.00023959 | 72.2597 | 3.7531e-05 | 0.00019619 | 73.9903 | 2.304e-05 | -1.9908e-05 | 90.3284 | 63.6903 | 60.6903
88.75 | 0.00013001 | 0.0003038 | 69.6179 | 3.296e-05 | 0.0001558 | 75.9583 | 1.4663e-06 | 4.257e-05 | 87.4127 | 63.635 | 60.635
89.5 | 0.00014445 | 0.00023882 | 71.0846 | 8.8087e-05 | 0.00015686 | 74.8995 | 2.7751e-05 | 2.4393e-05 | 88.6482 | 63.5802 | 60.5802
90.25 | 0.00025396 | 0.00019451 | 69.8999 | 0.00010722 | 0.00013881 | 75.1195 | 3.917e-05 | 7.1593e-07 | 88.1396 | 63.5259 | 60.5259
91 | 0.00023609 | 0.00014334 | 71.1756 | 0.00013336 | 8.7977e-05 | 75.9306 | 6.4107e-06 | 2.8441e-05 | 90.7059 | 63.472 | 60.472
91.75 | 0.00027314 | 9.3456e-05 | 70.7915 | 0.00014489 | 0.0001117 | 74.7534 | 2.0043e-05 | -2.8224e-07 | 93.9601 | 63.4185 | 60.4185
92.5 | 0.00030855 | 8.2332e-05 | 69.9147 | 0.00015801 | 6.643e-05 | 75.3193 | 6.6096e-05 | 1.5238e-05 | 83.3716 | 63.3654 | 60.3654
93.25 | 0.00029807 | -1.0945e-05 | 70.5077 | 0.00021817 | 2.8665e-05 | 73.1499 | 7.4088e-07 | 1.1972e-05 | 98.4204 | 63.3128 | 60.3128
94 | 0.00025667 | -3.6609e-05 | 71.7249 | 0.00021839 | 1.5943e-05 | 73.1924 | -4.6114e-06 | 1.1377e-05 | 98.2191 | 63.2607 | 60.2607
94.75 | 0.00027238 | -9.9514e-05 | 70.7523 | 0.0002111 | -6.6334e-05 | 73.1012 | 2.8699e-05 | 6.0613e-06 | 90.6531 | 63.2089 | 60.2089
95.5 | 0.00031217 | -0.00011018 | 69.6022 | 0.00017841 | -8.1581e-05 | 74.147 | 3.0105e-05 | -1.5651e-05 | 89.3883 | 63.1575 | 60.1575
96.25 | 0.0002416 | -0.00020856 | 69.9197 | 0.00016486 | -0.00013062 | 73.542 | 2.6827e-05 | -2.9587e-05 | 87.9722 | 63.1066 | 60.1066
97 | 0.00026248 | -0.00026386 | 68.5849 | 0.00013148 | -0.00014216 | 74.26 | 1.757e-05 | 1.8051e-05 | 91.9754 | 63.056 | 60.056
97.75 | 0.00015306 | -0.0003107 | 69.2096 | 0.00012138 | -0.00018283 | 73.173 | -1.0816e-05 | -3.951e-05 | 87.7519 | 63.0058 | 60.0058
98.5 | 0.00010667 | -0.00032345 | 69.3555 | 6.2864e-05 | -0.00017594 | 74.5709 | 4.5782e-06 | 4.799e-06 | 103.5664 | 62.956 | 59.956
99.25 | 5.4824e-05 | -0.00030737 | 70.1108 | 2.6076e-05 | -0.00023375 | 72.5712 | -9.4861e-06 | 4.419e-05 | 86.8979 | 62.9066 | 59.9066
100 | -1.4952e-05 | -0.00034312 | 69.2828 | -8.9353e-06 | -0.00023422 | 72.6013 | 2.816e-05 | 2.0772e-06 | 90.9836 | 62.8576 | 59.8576
100.75 | -0.00010023 | -0.000325 | 69.3677 | -9.7242e-05 | -0.00021193 | 72.6464 | 4.7248e-05 | -2.3853e-05 | 85.5264 | 62.8089 | 59.8089
101.5 | -0.00012307 | -0.00031765 | 69.3536 | -9.4227e-05 | -0.00017734 | 73.9438 | 1.7738e-05 | 1.0464e-06 | 95.0067 | 62.7606 | 59.7606
102.25 | -0.00015909 | -0.00028009 | 69.8397 | -8.9601e-05 | -0.00012655 | 76.1902 | -1.6416e-05 | 1.2373e-05 | 93.7408 | 62.7126 | 59.7126
103 | -0.0002625 | -0.00029706 | 68.0369 | -0.00011506 | -0.00015307 | 74.357 | 1.1914e-05 | -1.2787e-05 | 95.1507 | 62.665 | 59.665
103.75 | -0.00026765 | -0.00024154 | 68.8613 | -0.00015636 | -0.00017414 | 72.6144 | 1.9537e-05 | 1.2844e-05 | 92.623 | 62.6178 | 59.6178
104.5 | -0.00036848 | -0.00016461 | 67.8814 | -0.00019374 | -8.09e-05 | 73.5575 | -8.0404e-06 | -5.3065e-05 | 85.4053 | 62.5708 | 59.5708
105.25 | -0.00033271 | -0.00011386 | 69.0776 | -0.00024676 | -5.079e-05 | 71.9743 | 8.7891e-06 | -6.1968e-06 | 99.3686 | 62.5242 | 59.5242
106 | -0.00037881 | 1.8724e-06 | 68.4315 | -0.00022432 | -1.721e-06 | 72.9824 | -1.8105e-05 | 8.2839e-06 | 94.0186 | 62.478 | 59.478
106.75 | -0.00041551 | 6.1143e-05 | 67.5353 | -0.00023058 | 9.23e-05 | 72.098 | 2.6202e-05 | -1.6519e-05 | 90.1799 | 62.4321 | 59.4321
107.5 | -0.00036647 | 0.00017908 | 67.7892 | -0.00020667 | 8.3936e-05 | 73.0314 | 1.5463e-06 | -1.9079e-05 | 94.3605 | 62.3864 | 59.3864
108.25 | -0.00031834 | 0.00023337 | 68.0743 | -0.00015685 | 0.00014766 | 73.3343 | 1.8049e-06 | -1.4004e-05 | 97.0036 | 62.3412 | 59.3412
109 | -0.00027329 | 0.00028108 | 68.1333 | -0.00019032 | 0.00015817 | 72.1298 | 1.3618e-05 | -9.974e-06 | 95.4527 | 62.2962 | 59.2962
109.75 | -0.00021606 | 0.00031523 | 68.355 | -8.8231e-05 | 0.00015447 | 74.9969 | -1.5583e-06 | -8.1071e-06 | 101.6651 | 62.2515 | 59.2515
110.5 | -0.00014086 | 0.00036555 | 68.1398 | -9.9693e-05 | 0.00021892 | 72.3758 | -3.1219e-05 | -3.2582e-05 | 86.9119 | 62.2071 | 59.2071
111.25 | -9.8027e-05 | 0.00037639 | 68.2023 | -4.9977e-05 | 0.00023294 | 72.4597 | -2.9288e-05 | -4.0178e-05 | 86.0694 | 62.1631 | 59.1631
112 | -9.4998e-07 | 0.00036318 | 68.7975 | 1.9027e-05 | 0.00021806 | 73.1957 | -5.7116e-05 | 6.5363e-06 | 84.8083 | 62.1193 | 59.1193
112.75 | 7.4346e-05 | 0.00040913 | 67.6218 | 5.9766e-05 | 0.00019994 | 73.6104 | -5.1399e-05 | -1.162e-05 | 85.5644 | 62.0758 | 59.0758
113.5 | 0.00016375 | 0.00034574 | 68.3461 | 2.9174e-05 | 0.00018035 | 74.7654 | -6.0513e-05 | 2.0345e-05 | 83.8979 | 62.0326 | 59.0326
114.25 | 0.00025484 | 0.0003095 | 67.9389 | 0.00012392 | 0.00018269 | 73.1219 | -4.4532e-05 | 3.2308e-05 | 85.19 | 61.9897 | 58.9897
115 | 0.00027365 | 0.00025319 | 68.5702 | 0.00010549 | 0.00020159 | 72.8595 | -2.4922e-05 | 5.4419e-05 | 84.4581 | 61.9471 | 58.9471
115.75 | 0.00030019 | 0.00019537 | 68.9183 | 0.00015639 | 0.00011864 | 74.1417 | -2.8821e-05 | 5.0106e-05 | 84.7608 | 61.9048 | 58.9048
116.5 | 0.00030526 | 0.00015258 | 69.3381 | 0.00018391 | 0.00014858 | 72.5259 | 2.1106e-05 | 6.8089e-05 | 82.94 | 61.8627 | 58.8627
117.25 | 0.00035036 | 0.00011356 | 68.6758 | 0.00019364 | 2.3068e-05 | 74.199 | -4.0512e-06 | 8.5388e-05 | 81.3623 | 61.8209 | 58.8209
118 | 0.00034921 | 2.8789e-05 | 69.1089 | 0.00022223 | 1.7568e-05 | 73.037 | 3.2227e-05 | 2.6985e-05 | 87.5282 | 61.7793 | 58.7793
118.75 | 0.00039979 | -3.7917e-05 | 67.9244 | 0.00018832 | 8.4053e-06 | 74.4933 | 2.7567e-05 | 4.194e-05 | 85.9879 | 61.7381 | 58.7381
119.5 | 0.00034796 | -7.8697e-05 | 68.9529 | 0.00021379 | -7.5875e-05 | 72.8849 | 4.6656e-05 | 1.5874e-05 | 86.1462 | 61.6971 | 58.6971
120.25 | 0.00034296 | -0.00019263 | 68.1044 | 0.00018448 | -7.8415e-05 | 73.9599 | 2.5343e-05 | 4.7988e-05 | 85.309 | 61.6563 | 58.6563
121 | 0.00030394 | -0.00019548 | 68.8409 | 0.0001813 | -8.7123e-05 | 73.9299 | 1.2871e-05 | -1.1189e-05 | 95.3633 | 61.6158 | 58.6158
121.75 | 0.00021797 | -0.00027035 | 69.1866 | 0.00010966 | -0.00018928 | 73.2009 | 6.5828e-05 | 1.7674e-05 | 83.3295 | 61.5755 | 58.5755
122.5 | 0.00019373 | -0.00032584 | 68.4253 | 0.00014795 | -0.000175 | 72.7972 | 3.3244e-05 | 1.6487e-06 | 89.555 | 61.5355 | 58.5355
123.25 | 0.00014829 | -0.00036163 | 68.1598 | 2.3942e-05 | -0.00015997 | 75.8231 | 6.6767e-05 | -1.3176e-05 | 83.3428 | 61.4958 | 58.4958
124 | 1.2171e-05 | -0.00038049 | 68.3887 | 3.4915e-05 | -0.00023012 | 72.6622 | 3.8633e-05 | -9.1728e-06 | 88.0227 | 61.4562 | 58.4562
124.75 | -3.263e-05 | -0.00036003 | 68.8377 | 1.3135e-05 | -0.00017146 | 75.2911 | 3.6956e-05 | -2.863e-05 | 86.6046 | 61.417 | 58.417
125.5 | -8.5581e-05 | -0.000326 | 69.4463 | -4.7947e-05 | -0.00016848 | 75.1306 | 3.9768e-05 | -1.8791e-05 | 87.134 | 61.3779 | 58.3779
126.25 | -0.00016475 | -0.00030939 | 69.1057 | -6.7222e-05 | -0.00014721 | 75.8189 | 2.3147e-06 | -1.895e-05 | 94.3836 | 61.3391 | 58.3391
127 | -0.00014561 | -0.00031292 | 69.2402 | -5.6379e-05 | -0.0001181 | 77.6633 | 3.1339e-06 | -3.2284e-05 | 89.7795 | 61.3005 | 58.3005
127.75 | -0.00023166 | -0.00022483 | 69.8208 | -0.00010632 | -0.00012183 | 75.826 | -1.1001e-05 | -3.311e-05 | 89.1461 | 61.2622 | 58.2622
128.5 | -0.00030647 | -0.00020922 | 68.6108 | -0.00010914 | -0.00011604 | 75.9554 | 5.175e-06 | -1.7789e-05 | 94.6442 | 61.224 | 58.224
129.25 | -0.00031104 | -0.00014605 | 69.2783 | -0.00014352 | -9.3952e-05 | 75.313 | 1.2894e-05 | -1.4168e-05 | 94.3536 | 61.1861 | 58.1861
130 | -0.00033596 | -8.0198e-05 | 69.2335 | -0.00015264 | -4.374e-05 | 75.984 | -7.7453e-06 | 1.8456e-05 | 93.9728 | 61.1484 | 58.1484
130.75 | -0.0003406 | -3.8688e-05 | 69.2994 | -0.00016947 | -2.693e-05 | 75.3099 | 2.497e-05 | -4.5017e-05 | 85.7674 | 61.1109 | 58.1109
131.5 | -0.00034432 | 3.9472e-05 | 69.204 | -0.00018896 | 5.3681e-05 | 74.1354 | 4.8187e-07 | -3.5925e-05 | 88.8912 | 61.0737 | 58.0737
132.25 | -0.00030277 | 0.00012522 | 69.692 | -0.00012869 | 7.0058e-05 | 76.6819 | -8.9663e-07 | -3.5074e-05 | 89.0976 | 61.0366 | 58.0366
133 | -0.00024833 | 0.00018043 | 70.2585 | -6.9428e-05 | 7.9537e-05 | 79.5287 | 7.5689e-06 | -7.6449e-05 | 82.2901 | 60.9998 | 57.9998
133.75 | -0.00017187 | 0.00020141 | 71.5425 | -0.00010334 | 5.2239e-05 | 78.726 | -6.0561e-06 | -3.9359e-05 | 87.9975 | 60.9632 | 57.9632
134.5 | -0.00018127 | 0.0002079 | 71.1872 | -8.0294e-05 | 8.1647e-05 | 78.8229 | -4.9382e-05 | -3.0196e-05 | 84.749 | 60.9267 | 57.9267
135.25 | -0.000167 | 0.00020431 | 71.572 | -4.7155e-05 | 0.00011881 | 77.8677 | -2.0531e-05 | -2.0721e-05 | 90.7013 | 60.8905 | 57.8905
136 | -8.7729e-05 | 0.00027037 | 70.926 | -1.6928e-05 | 0.00010142 | 79.7578 | -5.0112e-05 | -1.7378e-05 | 85.508 | 60.8545 | 57.8545
136.75 | -4.7072e-05 | 0.00029677 | 70.4438 | 6.4072e-06 | 4.4888e-05 | 86.8697 | -4.3479e-05 | -1.0281e-05 | 86.9981 | 60.8187 | 57.8187
137.5 | 1.4387e-05 | 0.00029583 | 70.5689 | -4.7768e-05 | 8.85e-05 | 79.9508 | -2.6711e-05 | -8.7615e-06 | 91.0223 | 60.783 | 57.783
138.25 | 7.9578e-05 | 0.0003046 | 70.0387 | 1.0154e-05 | 0.00013294 | 77.5015 | -5.5085e-05 | -1.8053e-05 | 84.7362 | 60.7476 | 57.7476
139 | 0.0001558 | 0.00025592 | 70.4689 | 3.7201e-05 | 7.9303e-05 | 81.1504 | -9.253e-05 | 1.2253e-06 | 80.6736 | 60.7124 | 57.7124
139.75 | 0.00018742 | 0.00021059 | 70.9976 | 2.1808e-05 | 5.8613e-05 | 84.077 | -6.1856e-05 | 3.8605e-05 | 82.7438 | 60.6773 | 57.6773
140.5 | 0.0002302 | 0.0001395 | 71.3996 | 8.3791e-05 | 8.2552e-05 | 78.59 | -5.9962e-05 | 2.8734e-05 | 83.5447 | 60.6424 | 57.6424
141.25 | 0.00024116 | 0.00015456 | 70.8595 | 8.5051e-05 | 3.8894e-05 | 80.5817 | -6.7865e-05 | -6.2059e-06 | 83.3309 | 60.6077 | 57.6077
142 | 0.00028698 | 3.5562e-05 | 70.7769 | 9.1794e-05 | -1.6005e-05 | 80.6137 | -9.442e-05 | 4.7537e-05 | 79.5176 | 60.5732 | 57.5732
142.75 | 0.00029533 | -6.5976e-05 | 70.3822 | 3.7294e-05 | -4.841e-05 | 84.2779 | -8.4535e-05 | 0.00011073 | 77.1205 | 60.5389 | 57.5389
143.5 | 0.00018124 | -0.00011518 | 73.3616 | 4.0577e-05 | -2.3944e-05 | 86.5368 | -5.4886e-05 | 0.00013486 | 76.7369 | 60.5048 | 57.5048
144.25 | 0.00012881 | -8.2607e-05 | 76.3051 | 5.1416e-05 | -4.5188e-05 | 83.2924 | -2.4032e-05 | 0.00012649 | 77.8047 | 60.4708 | 57.4708
145 | 0.00012779 | -0.00011853 | 75.1742 | 3.4258e-05 | -9.8272e-05 | 79.6534 | 1.6198e-05 | 8.9939e-05 | 80.7825 | 60.4371 | 57.4371
145.75 | 0.0001066 | -0.00015534 | 74.4982 | -2.6276e-05 | -9.5776e-05 | 80.0597 | 6.7325e-05 | 8.6366e-05 | 79.2112 | 60.4034 | 57.4034
146.5 | 8.5794e-05 | -0.00014986 | 75.2553 | -6.5624e-05 | -9.0007e-05 | 79.063 | 5.9312e-05 | 7.6838e-05 | 80.2585 | 60.37 | 57.37
147.25 | 1.8118e-05 | -0.00012292 | 78.1142 | -7.3369e-05 | -2.4858e-05 | 82.2178 | 7.6666e-05 | 2.4741e-05 | 81.8777 | 60.3367 | 57.3367
148 | 1.615e-05 | -0.00012372 | 78.078 | -7.3204e-05 | -2.2607e-05 | 82.3137 | 8.8142e-05 | 4.0842e-05 | 80.2516 | 60.3036 | 57.3036
148.75 | -7.5173e-06 | -0.00014584 | 76.7108 | -9.3749e-05 | -1.3245e-05 | 80.4749 | 0.00010812 | -1.3324e-05 | 79.2568 | 60.2707 | 57.2707
149.5 | -2.2001e-05 | -8.618e-05 | 81.0177 | -8.8865e-05 | -1.1224e-05 | 80.9567 | 9.5955e-05 | -4.7145e-05 | 79.4195 | 60.238 | 57.238
150.25 | -7.6866e-05 | -0.00012565 | 76.636 | -0.00011785 | 1.2102e-05 | 78.5276 | 7.3207e-05 | -7.5723e-05 | 79.5494 | 60.2054 | 57.2054
151 | -5.2104e-05 | -9.8096e-05 | 79.0877 | -0.00010661 | 4.5785e-05 | 78.7088 | 4.9427e-06 | -2.1537e-05 | 93.1133 | 60.1729 | 57.1729
151.75 | -0.00013268 | -4.743e-05 | 77.0216 | -9.3931e-05 | 5.5663e-05 | 79.2367 | 4.3018e-05 | -7.5276e-05 | 81.2396 | 60.1406 | 57.1406
152.5 | -8.8045e-05 | -5.5154e-05 | 79.6682 | -0.00013042 | 7.531e-05 | 76.4432 | 5.6132e-05 | -6.8708e-05 | 81.0394 | 60.1085 | 57.1085
153.25 | -5.7495e-05 | 2.5353e-05 | 84.0358 | -7.3865e-05 | 0.00010082 | 78.0629 | 9.4929e-06 | -5.5675e-05 | 84.9623 | 60.0766 | 57.0766
154 | -5.7013e-05 | -1.1376e-05 | 84.711 | -8.4982e-05 | 0.00011417 | 76.9343 | -1.0952e-05 | -8.3798e-05 | 81.4618 | 60.0448 | 57.0448
154.75 | -7.2983e-05 | -1.9433e-05 | 82.438 | -5.6283e-05 | 0.00013588 | 76.6491 | -4.8745e-05 | -6.7297e-05 | 81.6084 | 60.0131 | 57.0131
155.5 | -3.8843e-05 | 3.4797e-05 | 85.655 | -1.3217e-06 | 0.00016217 | 75.8002 | -3.5215e-05 | -5.1963e-05 | 84.0447 | 59.9816 | 56.9816
156.25 | -2.0638e-05 | 1.8259e-05 | 91.1958 | -8.2607e-08 | 0.00010906 | 79.2465 | -3.8543e-05 | -3.9455e-05 | 85.168 | 59.9503 | 56.9503
157 | -2.1178e-05 | -4.2694e-05 | 86.4372 | 1.467e-05 | 0.00012387 | 78.0802 | -2.5687e-05 | -3.8991e-05 | 86.6152 | 59.9191 | 56.9191
157.75 | -2.9632e-05 | -4.9967e-05 | 84.7176 | 3.4729e-05 | 0.00012772 | 77.5652 | -6.6526e-05 | -3.4141e-05 | 82.5248 | 59.888 | 56.888
158.5 | -8.7546e-05 | -1.5072e-05 | 81.0284 | 5.8506e-05 | 0.00013607 | 76.5881 | -6.9042e-05 | -2.7914e-05 | 82.5602 | 59.8571 | 56.8571
159.25 | -5.7212e-05 | 4.3661e-05 | 82.8571 | 0.00010772 | 0.0001028 | 76.5419 | -5.4459e-05 | -5.3908e-05 | 82.3123 | 59.8264 | 56.8264
160 | -7.5203e-05 | 4.7217e-05 | 81.032 | 0.00013497 | 0.00010124 | 75.457 | -5.2545e-05 | -9.5514e-06 | 85.4482 | 59.7958 | 56.7958
160.75 | -5.0628e-05 | 3.835e-05 | 83.9427 | 0.00012472 | 8.1575e-05 | 76.5348 | -6.9607e-05 | -5.3798e-06 | 83.1211 | 59.7653 | 56.7653
161.5 | 5.4693e-06 | 9.7611e-05 | 80.1964 | 0.0001784 | 5.4039e-06 | 74.9683 | -4.8139e-05 | 1.3183e-05 | 86.036 | 59.735 | 56.735
162.25 | 5.5223e-05 | 4.6921e-05 | 82.7975 | 0.00010089 | -3.4643e-05 | 79.4386 | -3.1795e-05 | 1.7766e-05 | 88.7728 | 59.7048 | 56.7048
163 | 6.5401e-05 | 5.3488e-06 | 83.6594 | 6.9466e-05 | -1.3895e-05 | 82.9942 | -5.5953e-05 | 7.827e-06 | 84.9594 | 59.6748 | 56.6748
163.75 | 6.0348e-05 | -3.8113e-05 | 82.929 | 0.00010756 | -5.1309e-05 | 78.4762 | -5.2442e-05 | -1.2969e-05 | 85.3486 | 59.6449 | 56.6449
164.5 | 1.8769e-05 | -5.6428e-05 | 84.5145 | 2.4603e-05 | -9.6344e-05 | 80.0491 | -6.9132e-05 | 2.1884e-05 | 82.7917 | 59.6151 | 56.6151
165.25 | -4.0712e-05 | -7.2274e-05 | 81.6235 | -4.9024e-05 | -4.3152e-05 | 83.7004 | -5.3001e-05 | 3.4146e-05 | 84.0066 | 59.5855 | 56.5855
166 | -3.2272e-05 | -5.1833e-05 | 84.2851 | -4.762e-06 | 6.1994e-06 | 102.139 | -6.9108e-05 | 5.4266e-05 | 81.1234 | 59.556 | 56.556
166.75 | -6.5532e-05 | -1.8879e-05 | 83.3247 | 2.8598e-05 | -1.379e-05 | 89.9654 | -5.9291e-05 | 6.9163e-05 | 80.8098 | 59.5266 | 56.5266
167.5 | -2.3743e-05 | -7.8201e-06 | 92.0421 | 6.2451e-05 | 7.9234e-06 | 84.0199 | -2.3402e-05 | 6.5872e-05 | 83.1097 | 59.4974 | 56.4974
168.25 | -1.954e-05 | 3.8825e-06 | 94.0133 | 9.1274e-05 | -8.6297e-05 | 78.0195 | -7.5069e-06 | 7.12e-05 | 82.9023 | 59.4682 | 56.4682
169 | -5.6517e-05 | -4.4246e-05 | 82.8803 | 3.9176e-05 | -0.00013521 | 77.0295 | -1.2425e-05 | 9.5239e-05 | 80.3504 | 59.4393 | 56.4393
169.75 | -0.000126 | -4.3107e-05 | 77.5117 | -2.1423e-05 | -0.00016498 | 75.5787 | 5.7824e-07 | 6.9294e-05 | 83.1858 | 59.4104 | 56.4104
170.5 | -0.0001262 | 4.6563e-05 | 77.4248 | -0.00015098 | -0.00010424 | 74.7289 | 1.4009e-05 | 7.9248e-05 | 81.8866 | 59.3817 | 56.3817
171.25 | -5.1361e-05 | 6.3862e-05 | 81.7287 | -0.00020787 | -3.3153e-05 | 73.5352 | 2.3337e-05 | 9.2713e-05 | 80.3904 | 59.3531 | 56.3531
172 | -6.1198e-05 | 1.6583e-05 | 83.9575 | -0.00020655 | 2.8885e-05 | 73.6153 | 7.7541e-05 | 6.0317e-05 | 80.1544 | 59.3246 | 56.3246
172.75 | -8.3812e-05 | -7.8477e-06 | 81.496 | -0.00020258 | 0.00011366 | 72.6795 | 0.00011134 | 9.8371e-06 | 79.0332 | 59.2963 | 56.2963
173.5 | -0.00019553 | 5.5223e-05 | 73.8424 | -0.00015417 | 0.00015455 | 73.2189 | 7.0777e-05 | -8.0542e-07 | 83.0016 | 59.2681 | 56.2681
174.25 | -0.00017652 | 0.00011054 | 73.6272 | -0.00011774 | 0.00018085 | 73.3188 | 5.2111e-05 | -1.7761e-05 | 85.1841 | 59.24 | 56.24
175 | -0.00010591 | 0.00021557 | 72.3892 | -6.7628e-05 | 0.00020328 | 73.3821 | 6.391e-05 | -7.4759e-06 | 83.8295 | 59.212 | 56.212
175.75 | -6.6072e-05 | 0.0002202 | 72.7694 | -8.7619e-05 | 0.00025308 | 71.4432 | 7.8435e-05 | -1.2167e-05 | 82.0065 | 59.1841 | 56.1841
176.5 | -1.8779e-05 | 0.00024427 | 72.217 | -5.6421e-05 | 0.00023009 | 72.5085 | 5.6775e-05 | -3.3704e-05 | 83.6058 | 59.1564 | 56.1564
177.25 | 4.3355e-05 | 0.00028469 | 70.8129 | -3.2754e-05 | 0.00030185 | 70.3534 | 5.7481e-05 | -4.403e-05 | 82.8045 | 59.1288 | 56.1288
178 | 7.6412e-05 | 0.00027413 | 70.9158 | 7.6522e-05 | 0.00030543 | 70.0375 | 6.5342e-05 | -4.6642e-05 | 81.9077 | 59.1013 | 56.1013
178.75 | 0.00016495 | 0.00021464 | 71.3501 | 0.000103 | 0.00029617 | 70.0732 | 6.0847e-05 | -7.0099e-05 | 80.6468 | 59.0739 | 56.0739
179.5 | 0.00018527 | 0.00017036 | 71.9825 | 0.00013399 | 0.00028173 | 70.1177 | 4.0009e-05 | -9.6688e-05 | 79.6061 | 59.0466 | 56.0466
180.25 | 0.00019955 | 0.00017206 | 71.5849 | 0.000253 | 0.00034202 | 67.4235 | 3.1377e-05 | -0.00013373 | 77.2429 | 59.0194 | 56.0194
181 | 0.00023361 | 0.00015854 | 70.9849 | 0.00040761 | 0.00024991 | 66.4092 | -3.0461e-05 | -0.0001378 | 77.0081 | 58.9924 | 55.9924
181.75 | 0.0002845 | 0.00022805 | 68.7632 | 0.00046042 | 0.00012719 | 66.4175 | -0.00013316 | -9.0441e-05 | 75.865 | 58.9655 | 55.9655
182.5 | 0.00038671 | 8.9519e-05 | 68.0256 | 0.00039501 | 1.3575e-05 | 68.0626 | -0.00010791 | -3.4488e-05 | 78.9162 | 58.9386 | 55.9386
183.25 | 0.000416 | -5.1808e-05 | 67.5514 | 0.00034831 | -4.2722e-05 | 69.0958 | -7.9647e-05 | -2.3288e-05 | 81.6203 | 58.9119 | 55.9119
184 | 0.00036881 | -9.961e-05 | 68.3581 | 0.00032115 | -8.4452e-05 | 69.5755 | -5.6173e-05 | -1.2859e-05 | 84.7876 | 58.8853 | 55.8853
184.75 | 0.00036136 | -0.00018655 | 67.815 | 0.00033266 | -0.00012744 | 68.9653 | -0.00010939 | 3.1962e-05 | 78.865 | 58.8588 | 55.8588
185.5 | 0.00030899 | -0.00028144 | 67.5774 | 0.00030591 | -0.00012483 | 69.6192 | -4.003e-05 | 5.702e-05 | 83.1393 | 58.8324 | 55.8324
186.25 | 0.00019873 | -0.00029857 | 68.9064 | 0.00033695 | -0.00018523 | 68.3018 | -3.5717e-05 | 5.1509e-05 | 84.0573 | 58.8061 | 55.8061
187 | 0.00015571 | -0.00036614 | 68.005 | 0.00036061 | -0.00027337 | 66.8873 | 1.2035e-05 | -1.6616e-05 | 93.7579 | 58.78 | 55.78
187.75 | 4.8573e-05 | -0.00041247 | 67.6323 | 0.00025907 | -0.00042488 | 66.0618 | -5.7866e-05 | -3.8997e-05 | 83.1253 | 58.7539 | 55.7539
188.5 | -1.6191e-05 | -0.00030548 | 70.2881 | 0.00011135 | -0.00049729 | 65.8552 | -0.00011034 | 2.0724e-05 | 78.9949 | 58.7279 | 55.7279
189.25 | -3.4365e-05 | -0.00037493 | 68.4848 | -4.2818e-05 | -0.00039128 | 68.0985 | -0.00010401 | 7.4859e-05 | 77.8458 | 58.702 | 55.702
190 | -9.99e-05 | -0.00035673 | 68.6254 | -4.4938e-05 | -0.00036121 | 68.778 | -8.7453e-05 | 0.00011369 | 76.867 | 58.6763 | 55.6763
190.75 | -0.0001759 | -0.00032743 | 68.5965 | -0.00013349 | -0.00034208 | 68.7019 | -7.9131e-05 | 0.00013132 | 76.2879 | 58.6506 | 55.6506
191.5 | -0.00017794 | -0.00030033 | 69.1414 | -0.00018375 | -0.00034973 | 68.0667 | 2.1994e-05 | 0.00014303 | 76.7897 | 58.625 | 55.625
192.25 | -0.0002272 | -0.00029003 | 68.673 | -0.00028656 | -0.0002283 | 68.7212 | 7.9372e-05 | 0.00014222 | 75.7634 | 58.5996 | 55.5996
193 | -0.00029493 | -0.00026142 | 68.0875 | -0.00026601 | -0.00013581 | 70.4962 | 0.00012284 | 6.4227e-05 | 77.1638 | 58.5742 | 55.5742
193.75 | -0.00036141 | -0.00028197 | 66.7753 | -0.00017727 | -4.7169e-05 | 74.73 | 0.0001374 | 1.2212e-05 | 77.2063 | 58.5489 | 55.5489
194.5 | -0.00049151 | -0.00016108 | 65.7262 | -0.00016475 | -0.00019776 | 71.7881 | 5.1702e-05 | 5.0562e-06 | 85.6886 | 58.5238 | 55.5238
195.25 | -0.00050159 | 3.304e-07 | 65.993 | -0.00029251 | -0.00021024 | 68.8685 | 4.8139e-05 | -4.5881e-05 | 83.5433 | 58.4987 | 55.4987
196 | -0.00050209 | 8.8004e-05 | 65.853 | -0.00047951 | -6.168e-05 | 66.3128 | 7.8256e-05 | -8.8286e-06 | 82.0747 | 58.4737 | 55.4737
196.75 | -0.00047893 | 0.00014583 | 66.0095 | -0.00044008 | 9.7435e-05 | 66.9216 | 3.4979e-05 | -5.2622e-05 | 83.9874 | 58.4489 | 55.4489
197.5 | -0.00049515 | 0.00022042 | 65.3201 | -0.00037044 | 0.00022778 | 67.2329 | 5.2786e-05 | -2.8635e-05 | 84.4293 | 58.4241 | 55.4241
198.25 | -0.00045241 | 0.00042548 | 64.1374 | -0.00035067 | 0.00024022 | 67.431 | 4.551e-05 | 1.3066e-05 | 86.494 | 58.3994 | 55.3994
199 | -0.00034761 | 0.0005267 | 63.9984 | -0.00029679 | 0.00037582 | 66.3954 | 3.0528e-05 | -1.2708e-05 | 89.6119 | 58.3748 | 55.3748
199.75 | -0.00013291 | 0.00055385 | 64.8889 | -0.00011777 | 0.00043844 | 66.8593 | 1.436e-05 | -5.391e-05 | 85.069 | 58.3503 | 55.3503
200.5 | -5.2979e-05 | 0.00053386 | 65.4089 | -4.5379e-05 | 0.00038434 | 68.2455 | -4.0529e-07 | -1.3172e-05 | 97.6032 | 58.3259 | 55.3259
201.25 | -3.3676e-05 | 0.00050572 | 65.9026 | -6.4736e-05 | 0.00032821 | 69.5112 | -4.7465e-05 | -1.5007e-05 | 86.0588 | 58.3015 | 55.3015
202 | 0.00011149 | 0.0006868 | 63.1505 | -8.3736e-05 | 0.0004865 | 66.1315 | 3.3304e-05 | 2.7016e-05 | 87.3541 | 58.2773 | 55.2773
202.75 | 0.00032641 | 0.00062143 | 63.0741 | 8.6214e-05 | 0.00057412 | 64.7231 | 3.982e-05 | 4.236e-05 | 84.7108 | 58.2532 | 55.2532
203.5 | 0.00055798 | 0.00048936 | 62.5899 | 0.00027987 | 0.00049641 | 64.8844 | 3.9257e-05 | -1.9915e-05 | 87.127 | 58.2291 | 55.2291
204.25 | 0.00057607 | 0.00012011 | 64.6056 | 0.00045343 | 0.00034929 | 64.8465 | 8.3605e-05 | -2.6193e-06 | 81.5511 | 58.2051 | 55.2051
205 | 0.00024037 | 2.4768e-05 | 72.3364 | 0.00035199 | 0.00020261 | 67.8266 | 1.078e-05 | -4.324e-05 | 87.0205 | 58.1813 | 55.1813
205.75 | 0.00014613 | 0.00032341 | 68.9981 | 0.00032002 | 0.00025206 | 67.8003 | 4.3097e-05 | -6.5852e-05 | 82.0804 | 58.1575 | 55.1575
206.5 | 0.0004661 | 0.00040092 | 64.2253 | 0.00040546 | 0.00025143 | 66.428 | 9.1014e-06 | -2.2659e-05 | 92.2455 | 58.1338 | 55.1338
207.25 | 0.00066328 | 0.00033368 | 62.5863 | 0.00055517 | 0.00016681 | 64.736 | -2.9825e-05 | -3.7036e-05 | 86.4567 | 58.1102 | 55.1102
208 | 0.00091622 | 5.3695e-05 | 60.7451 | 0.00058456 | 5.4797e-06 | 64.6631 | -7.8511e-06 | 8.6445e-06 | 98.6529 | 58.0866 | 55.0866
208.75 | 0.00089015 | -0.00032316 | 60.4731 | 0.00059386 | -7.4512e-05 | 64.4584 | -2.0291e-05 | 9.0765e-06 | 93.0617 | 58.0632 | 55.0632
209.5 | 0.00062638 | -0.0004963 | 61.9472 | 0.00060579 | -0.00027503 | 63.5397 | 1.2076e-05 | 8.8071e-07 | 98.3384 | 58.0398 | 55.0398
210.25 | 0.00045013 | -0.00054099 | 63.0514 | 0.00049779 | -0.00042573 | 63.675 | 2.3126e-05 | -4.1433e-06 | 92.5809 | 58.0165 | 55.0165
211 | 0.00031063 | -0.00056275 | 63.8387 | 0.00029411 | -0.0004824 | 64.9593 | 3.9235e-05 | 2.7095e-05 | 86.433 | 57.9933 | 54.9933
211.75 | 0.00019325 | -0.00058337 | 64.2289 | 0.00017303 | -0.00047386 | 65.9434 | 6.6186e-05 | -6.643e-05 | 80.5584 | 57.9702 | 54.9702
212.5 | 0.00015101 | -0.00055005 | 64.8763 | 0.00013727 | -0.00046161 | 66.3465 | 3.978e-05 | -5.4698e-05 | 83.3967 | 57.9472 | 54.9472
213.25 | 9.0785e-05 | -0.00054906 | 65.0904 | 4.6122e-05 | -0.00049374 | 66.0922 | 8.1635e-06 | -2.5315e-05 | 91.5029 | 57.9242 | 54.9242
214 | 5.6283e-05 | -0.00060796 | 64.2854 | -9.4998e-06 | -0.00053092 | 65.4981 | 2.3089e-05 | 4.5375e-05 | 85.8636 | 57.9014 | 54.9014
214.75 | -5.777e-05 | -0.00065119 | 63.6918 | -0.00020233 | -0.00058673 | 64.1432 | 6.9466e-05 | 2.0352e-05 | 82.8069 | 57.8786 | 54.8786
215.5 | -0.00020927 | -0.00067256 | 63.044 | -0.00038104 | -0.00050192 | 64.0108 | 9.1054e-05 | -1.9764e-05 | 80.6141 | 57.8559 | 54.8559
216.25 | -0.00033544 | -0.0006097 | 63.1493 | -0.00049209 | -0.00034802 | 64.3977 | 0.0001329 | -7.0739e-05 | 76.4461 | 57.8332 | 54.8332
217 | -0.00048556 | -0.00056867 | 62.5247 | -0.00054223 | -0.00016227 | 64.9438 | 0.00012822 | -0.00013163 | 74.7149 | 57.8107 | 54.8107
217.75 | -0.00057043 | -0.00043925 | 62.8539 | -0.00051574 | -2.5388e-05 | 65.7408 | 3.7628e-05 | -0.00015815 | 75.7794 | 57.7882 | 54.7882
218.5 | -0.00062054 | -0.00033263 | 63.0476 | -0.00050286 | 0.00011229 | 65.7598 | 6.062e-05 | -0.00018227 | 74.33 | 57.7658 | 54.7658
219.25 | -0.00072992 | -0.00020409 | 62.4076 | -0.00047328 | 0.00025768 | 65.3701 | 4.4746e-06 | -0.00017705 | 75.0351 | 57.7435 | 54.7435
220 | -0.00077485 | -0.00011796 | 62.1161 | -0.00038086 | 0.00040296 | 65.1225 | -5.8155e-05 | -0.00025809 | 71.5494 | 57.7212 | 54.7212
220.75 | -0.00083852 | 0.0001436 | 61.4042 | -0.00012464 | 0.00043405 | 66.9052 | -0.00019011 | -0.00017722 | 71.7039 | 57.6991 | 54.6991
221.5 | -0.0007384 | 0.00031336 | 61.915 | 2.313e-06 | 0.00034005 | 69.3689 | -0.00017206 | -4.9805e-05 | 74.9368 | 57.677 | 54.677
222.25 | -0.00067493 | 0.00040458 | 62.0816 | -4.8188e-07 | 0.00027975 | 71.0646 | -0.00016607 | -6.0689e-05 | 75.0499 | 57.6549 | 54.6549
223 | -0.00062049 | 0.00054645 | 61.6519 | 2.1987e-05 | 0.00032791 | 69.6655 | -0.00014365 | 6.0028e-06 | 76.8461 | 57.633 | 54.633
223.75 | -0.00049058 | 0.00068894 | 61.4551 | 9.6747e-05 | 0.00026113 | 71.1041 | -0.00014655 | 4.7513e-05 | 76.2465 | 57.6111 | 54.6111
224.5 | -0.00033175 | 0.0007775 | 61.4596 | 0.00011694 | 0.00020571 | 72.5188 | -5.1939e-05 | 6.8151e-05 | 81.3417 | 57.5893 | 54.5893
225.25 | -0.00016863 | 0.00083995 | 61.3433 | 9.6361e-05 | 0.00019019 | 73.424 | 1.5623e-05 | 1.3544e-06 | 96.0922 | 57.5676 | 54.5676
226 | -3.866e-05 | 0.00091925 | 60.7236 | 0.00010762 | 0.00019501 | 73.0442 | -6.2124e-05 | -1.3431e-05 | 83.9364 | 57.5459 | 54.5459
226.75 | 0.0002498 | 0.00092972 | 60.3303 | 9.6086e-05 | 0.000131 | 75.785 | -7.6188e-05 | 3.7758e-06 | 82.3516 | 57.5244 | 54.5244
227.5 | 0.00049179 | 0.00079865 | 60.5567 | -7.8752e-06 | 0.00021348 | 73.4071 | -1.6703e-05 | -9.2012e-06 | 94.3931 | 57.5029 | 54.5029
228.25 | 0.00064202 | 0.00059686 | 61.1439 | 2.6586e-05 | 0.00038021 | 68.3783 | -3.4488e-05 | -3.3002e-05 | 86.4234 | 57.4814 | 54.4814
229 | 0.00066416 | 0.00044443 | 61.9475 | 0.00028868 | 0.00041538 | 65.9197 | -6.4998e-05 | -4.2653e-05 | 82.1867 | 57.46 | 54.46
229.75 | 0.00070293 | 0.00032096 | 62.2393 | 0.00043628 | 0.00029133 | 65.6034 | -0.00016625 | -2.587e-05 | 75.4807 | 57.4387 | 54.4387
230.5 | 0.00073438 | 0.00016174 | 62.4759 | 0.00051789 | 0.00010475 | 65.5411 | -0.00017098 | 6.2004e-05 | 74.8047 | 57.4175 | 54.4175
231.25 | 0.00076808 | 4.3231e-05 | 62.2781 | 0.00049047 | -3.486e-05 | 66.1659 | -0.00014431 | 0.00011091 | 74.798 | 57.3963 | 54.3963
232 | 0.00077491 | -0.00018157 | 61.9829 | 0.000445 | -0.00013545 | 66.6479 | -5.9629e-05 | 0.00014303 | 76.1953 | 57.3753 | 54.3753
232.75 | 0.00062864 | -0.00036342 | 62.7798 | 0.00033695 | -0.00020831 | 68.0429 | -2.4369e-06 | 0.00015925 | 75.9572 | 57.3542 | 54.3542
233.5 | 0.0005039 | -0.00043193 | 63.5608 | 0.00025608 | -0.00025391 | 68.859 | 2.008e-05 | 0.00013966 | 77.0096 | 57.3333 | 54.3333
234.25 | 0.00039349 | -0.00043798 | 64.601 | 0.00023752 | -0.00019988 | 70.1606 | 3.9589e-05 | 0.00013404 | 77.0923 | 57.3124 | 54.3124
235 | 0.00031308 | -0.00051899 | 64.3489 | 0.0002578 | -0.00026701 | 68.6088 | 0.00011579 | 0.00015655 | 74.2118 | 57.2916 | 54.2916
235.75 | 0.00023452 | -0.00056305 | 64.2943 | 0.00015456 | -0.00034148 | 68.5233 | 0.00019852 | 0.00014387 | 72.2106 | 57.2708 | 54.2708
236.5 | 8.4672e-05 | -0.00059202 | 64.4654 | 2.4879e-05 | -0.00034928 | 69.1146 | 0.00030117 | 4.7706e-05 | 70.3161 | 57.2501 | 54.2501
237.25 | -3.5631e-05 | -0.00056539 | 64.9358 | -5.4521e-06 | -0.00033362 | 69.5337 | 0.000262 | -0.00014387 | 70.4893 | 57.2295 | 54.2295
238 | -0.0001319 | -0.0005269 | 65.3015 | -8.1685e-05 | -0.00031304 | 69.8019 | 0.00018196 | -0.00014433 | 72.681 | 57.2089 | 54.2089
238.75 | -0.00019088 | -0.00047989 | 65.7393 | -0.00016166 | -0.0002984 | 69.3862 | 0.00013619 | -0.00016535 | 73.3831 | 57.1884 | 54.1884
239.5 | -0.00027332 | -0.00046679 | 65.3374 | -0.00031203 | -0.00022431 | 68.3068 | 0.0001347 | -0.0002151 | 71.9103 | 57.168 | 54.168
240.25 | -0.0003822 | -0.00041105 | 65.0164 | -0.00037921 | 7.3644e-05 | 68.2617 | 6.4144e-05 | -0.00022979 | 72.4477 | 57.1476 | 54.1476
241 | -0.00047246 | -0.0003035 | 65.0124 | -0.00019551 | 0.00021606 | 70.7106 | 1.2308e-05 | -0.00020987 | 73.5461 | 57.1273 | 54.1273
241.75 | -0.00052285 | -0.00014275 | 65.3203 | -6.8123e-05 | 0.00026729 | 71.1871 | 4.743e-06 | -0.00021295 | 73.4321 | 57.1071 | 54.1071
242.5 | -0.00054234 | 4.7306e-05 | 65.2816 | 0.00012515 | 0.00025884 | 70.8271 | -1.6136e-05 | -0.00023829 | 72.4379 | 57.0869 | 54.0869
243.25 | -0.00042287 | 0.00019451 | 66.6424 | 0.0002737 | 8.9326e-05 | 70.8148 | -5.9147e-05 | -0.00025077 | 71.7794 | 57.0668 | 54.0668
244 | -0.00024773 | 0.00020214 | 69.9043 | 0.00024543 | -7.7403e-05 | 71.7898 | -0.00010356 | -0.00026129 | 71.024 | 57.0467 | 54.0467
244.75 | -0.00028429 | 0.00017744 | 69.4959 | 0.0001147 | -0.00014655 | 74.6053 | -0.00011001 | -0.00025049 | 71.2582 | 57.0267 | 54.0267
245.5 | -0.00024032 | 0.00020427 | 70.0226 | 7.4587e-05 | -0.00010084 | 78.0322 | -0.00019732 | -0.00023893 | 70.1763 | 57.0068 | 54.0068
246.25 | -0.00017288 | 0.00027958 | 69.6635 | 9.7497e-05 | -9.4616e-05 | 77.3382 | -0.00024936 | -0.00020404 | 69.8374 | 56.9869 | 53.9869
247 | -7.0423e-05 | 0.00023141 | 72.3277 | 4.3809e-05 | -0.00016778 | 75.2187 | -0.00029901 | -0.00018105 | 69.1298 | 56.9671 | 53.9671
247.75 | -7.1338e-05 | 0.00017755 | 74.3636 | -8.8355e-05 | -0.00013159 | 75.9992 | -0.00029794 | -8.9987e-05 | 70.1384 | 56.9474 | 53.9474
248.5 | -0.00012646 | 0.00020553 | 72.3481 | -4.8265e-05 | -2.1908e-06 | 86.3184 | -0.00030957 | -3.6099e-05 | 70.1262 | 56.9277 | 53.9277
249.25 | -8.6435e-05 | 0.00023933 | 71.8877 | 1.8224e-05 | -5.7008e-06 | 94.3815 | -0.00026005 | -2.5305e-05 | 71.658 | 56.908 | 53.908
250 | -3.6237e-05 | 0.00026359 | 71.5003 | 0.000103 | 3.7172e-07 | 79.7428 | -0.00029571 | 5.2318e-06 | 70.5814 | 56.8885 | 53.8885
250.75 | -3.4736e-05 | 0.00029517 | 70.5389 | 0.00012596 | -9.3587e-05 | 76.0865 | -0.00030558 | 8.4356e-05 | 69.9786 | 56.869 | 53.869
251.5 | 3.4488e-05 | 0.00036054 | 68.8214 | 9.0372e-05 | -0.00018394 | 73.7675 | -0.00028608 | 0.00015169 | 69.7941 | 56.8495 | 53.8495
252.25 | 0.00020137 | 0.00037903 | 67.3468 | -1.3245e-05 | -0.00019992 | 73.9637 | -0.0001999 | 0.0001811 | 71.3814 | 56.8301 | 53.8301
253 | 0.00035075 | 0.00026787 | 67.1046 | -4.3816e-05 | -0.00014969 | 76.1391 | -0.00010775 | 0.00020887 | 72.5779 | 56.8108 | 53.8108
253.75 | 0.00039415 | 0.00011496 | 67.7323 | -7.0781e-05 | -0.00016371 | 74.9741 | -5.3612e-05 | 0.00018323 | 74.3833 | 56.7915 | 53.7915
254.5 | 0.00036423 | -2.2552e-05 | 68.7559 | -6.4681e-05 | -0.00017441 | 74.6089 | -2.684e-05 | 0.00016055 | 75.7679 | 56.7723 | 53.7723
255.25 | 0.0003167 | -0.00013948 | 69.217 | -0.00012377 | -0.00017124 | 73.5023 | 9.6857e-06 | 0.00012194 | 78.2496 | 56.7531 | 53.7531
256 | 0.00013831 | -0.00019296 | 72.4903 | -0.00013861 | -0.00017361 | 73.0667 | 2.4455e-05 | 7.8339e-05 | 81.7166 | 56.734 | 53.734
256.75 | 9.5033e-05 | -0.00014897 | 75.0553 | -0.00016667 | -9.5687e-05 | 74.3255 | -1.9495e-05 | 9.7821e-05 | 80.0222 | 56.7149 | 53.7149
257.5 | 0.00010495 | -0.00011781 | 76.039 | -0.0002111 | -7.0739e-05 | 73.048 | 2.6503e-05 | 0.00016139 | 75.7271 | 56.6959 | 53.6959
258.25 | 0.00010654 | -0.0001429 | 74.9799 | -0.00021049 | 2.9663e-05 | 73.45 | 0.00015152 | 0.00015015 | 73.4196 | 56.677 | 53.677
259 | 0.00010667 | -0.00015665 | 74.4468 | -0.0001229 | 7.783e-05 | 76.7445 | 0.00020945 | 4.5888e-05 | 73.3748 | 56.6581 | 53.6581
259.75 | 5.565e-05 | -0.00021106 | 73.2199 | -5.4238e-05 | 7.7035e-05 | 80.5178 | 0.00022541 | -0.00011764 | 71.8943 | 56.6392 | 53.6392
260.5 | 2.9188e-06 | -0.00025074 | 72.0149 | 1.8809e-05 | -3.1651e-05 | 88.6789 | 7.8119e-05 | -0.00026156 | 71.2774 | 56.6205 | 53.6205
261.25 | -8.514e-05 | -0.00025641 | 71.367 | -0.00011855 | -6.4186e-05 | 77.4056 | -7.9867e-05 | -0.00017007 | 74.5218 | 56.6017 | 53.6017
262 | -0.00017144 | -0.00021775 | 71.146 | -0.00015014 | -3.3318e-06 | 76.468 | -9.4282e-05 | -9.7993e-05 | 77.3302 | 56.5831 | 53.5831
262.75 | -0.00020869 | -0.00014401 | 71.9184 | -0.00018186 | -2.7364e-05 | 74.708 | -6.4158e-05 | -8.9209e-05 | 79.1813 | 56.5644 | 53.5644
263.5 | -0.00020621 | -6.8316e-05 | 73.2613 | -0.00027693 | 7.1331e-05 | 70.8737 | -4.7472e-05 | -7.4794e-05 | 81.0526 | 56.5459 | 53.5459
264.25 | -0.00026588 | -6.2809e-05 | 71.2703 | -0.00029412 | 0.00024934 | 68.2776 | -6.3773e-05 | -7.6797e-05 | 80.0153 | 56.5273 | 53.5273
265 | -0.00036749 | 7.0078e-05 | 68.5399 | -7.1841e-05 | 0.00041728 | 67.4647 | -6.2726e-05 | -6.4144e-05 | 80.9425 | 56.5089 | 53.5089
265.75 | -0.00025187 | 0.0002023 | 69.8144 | 0.00017788 | 0.000253 | 70.1932 | -0.00012178 | -5.2462e-05 | 77.5489 | 56.4905 | 53.4905
266.5 | -0.00013751 | 0.00026233 | 70.5686 | 0.0001447 | 0.00012525 | 74.3623 | -5.0803e-05 | -3.8278e-05 | 83.9295 | 56.4721 | 53.4721
267.25 | -3.5989e-05 | 0.00024116 | 72.2583 | 9.8337e-05 | 0.0001052 | 76.8325 | -4.5709e-05 | -8.3598e-05 | 80.4201 | 56.4538 | 53.4538
268 | 3.3291e-05 | 0.00022224 | 72.9672 | 0.0001123 | 0.00014536 | 74.7183 | -5.8871e-05 | -9.4916e-05 | 79.0397 | 56.4356 | 53.4356
268.75 | 2.5057e-06 | 0.00014361 | 76.8548 | 0.00011094 | 0.00015252 | 74.4891 | -0.0001089 | -0.00013922 | 75.0526 | 56.4173 | 53.4173
269.5 | 1.2515e-05 | 0.00016459 | 75.6466 | 0.00016483 | 0.00017543 | 72.3699 | -0.0001664 | -0.00010301 | 74.168 | 56.3992 | 53.3992
270.25 | 2.2331e-05 | 0.00017809 | 74.9196 | 0.00030504 | 0.00021037 | 68.6231 | -0.00020938 | -7.0684e-05 | 73.1125 | 56.3811 | 53.3811
271 | 3.2052e-05 | 0.00022717 | 72.7874 | 0.00050396 | 4.5379e-05 | 65.917 | -0.00018891 | 2.2455e-05 | 74.414 | 56.363 | 53.363
271.75 | 0.00016552 | 0.00027464 | 69.8791 | 0.00047494 | -0.00022937 | 65.5568 | -0.00012757 | 8.5939e-05 | 76.2598 | 56.345 | 53.345
272.5 | 0.00029733 | 0.00021395 | 68.7231 | 0.0002593 | -0.00035438 | 67.1483 | -7.3513e-05 | 3.3084e-05 | 81.8717 | 56.3271 | 53.3271
273.25 | 0.00035549 | 9.7256e-05 | 68.6701 | 0.00016797 | -0.00031895 | 68.8626 | -4.8451e-05 | -6.7067e-06 | 86.2116 | 56.3092 | 53.3092
274 | 0.00037757 | -2.5471e-05 | 68.4403 | 0.00016543 | -0.00035276 | 68.187 | -9.9638e-05 | 2.9738e-06 | 80.0276 | 56.2913 | 53.2913
274.75 | 0.00029086 | -0.00010725 | 70.1727 | 5.3667e-05 | -0.00037928 | 68.3348 | -5.5288e-05 | 4.5424e-05 | 82.9072 | 56.2735 | 53.2735
275.5 | 0.00030779 | -0.00011568 | 69.661 | -9.1694e-06 | -0.00041584 | 67.6193 | -2.5503e-05 | 3.7053e-06 | 91.7774 | 56.2558 | 53.2558
276.25 | 0.00033076 | -0.00020748 | 68.1687 | -6.7077e-05 | -0.00040472 | 67.7392 | -3.7896e-05 | -1.8724e-05 | 87.4795 | 56.238 | 53.238
277 | 0.00028516 | -0.00031911 | 67.372 | -0.00015635 | -0.00042482 | 66.8842 | 8.8463e-06 | 4.9371e-06 | 99.8872 | 56.2204 | 53.2204
277.75 | 0.00026134 | -0.00039861 | 66.4362 | -0.00024584 | -0.00037063 | 67.0377 | -3.9342e-06 | -5.245e-05 | 85.5807 | 56.2028 | 53.2028
278.5 | 0.00017579 | -0.00047863 | 65.8505 | -0.00026137 | -0.00031688 | 67.7281 | -2.2428e-05 | -4.3668e-05 | 86.18 | 56.1852 | 53.1852
279.25 | 0.00010816 | -0.00060689 | 64.202 | -0.00031787 | -0.00035835 | 66.393 | -1.3684e-05 | -2.0135e-05 | 92.2718 | 56.1677 | 53.1677
280 | -0.00010453 | -0.00069566 | 63.0551 | -0.00046701 | -0.00034265 | 64.743 | 4.8635e-05 | -7.5496e-05 | 80.934 | 56.1502 | 53.1502
280.75 | -0.00034915 | -0.00068129 | 62.3206 | -0.00061955 | -0.00020398 | 63.7114 | 1.1902e-05 | -0.00015183 | 76.3461 | 56.1328 | 53.1328
281.5 | -0.00058359 | -0.0005549 | 61.8809 | -0.00066179 | -3.7449e-06 | 63.5854 | -2.9787e-05 | -0.00019328 | 74.1743 | 56.1154 | 53.1154
282.25 | -0.00068013 | -0.00032795 | 62.4403 | -0.00064147 | 0.00017513 | 63.5442 | -8.5966e-05 | -0.00013492 | 75.9185 | 56.0981 | 53.0981
283 | -0.00065334 | -0.00011053 | 63.5747 | -0.00059841 | 0.00034095 | 63.2392 | 1.6336e-05 | -0.00014593 | 76.6629 | 56.0808 | 53.0808
283.75 | -0.00063935 | -1.9275e-06 | 63.8852 | -0.00049253 | 0.00050914 | 62.9946 | 3.9651e-06 | -0.00030291 | 70.3731 | 56.0635 | 53.0635
284.5 | -0.00059863 | 7.1317e-05 | 64.3957 | -0.00025636 | 0.00055052 | 64.3322 | -0.00018719 | -0.00037911 | 67.4772 | 56.0463 | 53.0463
285.25 | -0.00062875 | 0.0001618 | 63.752 | -0.00010811 | 0.00049058 | 65.9799 | -0.00029455 | -0.00026225 | 68.0817 | 56.0292 | 53.0292
286 | -0.00064379 | 0.00029235 | 63.0109 | -6.2836e-05 | 0.00049275 | 66.0774 | -0.00031052 | -0.00018738 | 68.8096 | 56.0121 | 53.0121
286.75 | -0.00055526 | 0.00043523 | 63.03 | 2.039e-05 | 0.00042707 | 67.3802 | -0.00032784 | -0.00011086 | 69.2166 | 55.995 | 52.995
287.5 | -0.00049487 | 0.00050443 | 63.016 | 5.2979e-05 | 0.00045607 | 66.7611 | -0.00032854 | -6.0055e-05 | 69.5254 | 55.978 | 52.978
288.25 | -0.0004398 | 0.00061388 | 62.4392 | 0.00013198 | 0.00045726 | 66.4493 | -0.00033695 | 1.8724e-06 | 69.4484 | 55.961 | 52.961
289 | -0.00034384 | 0.00069608 | 62.1987 | 0.00026599 | 0.00042983 | 65.9259 | -0.0003528 | 6.3649e-05 | 68.9103 | 55.9441 | 52.9441
289.75 | -0.00023003 | 0.00085551 | 61.0524 | 0.00034376 | 0.00032321 | 66.5241 | -0.00027207 | 0.00017087 | 69.8625 | 55.9272 | 52.9272
290.5 | 1.509e-05 | 0.00099288 | 60.061 | 0.00037162 | 0.00024523 | 67.028 | -0.00012866 | 0.00013578 | 74.5606 | 55.9104 | 52.9104
291.25 | 0.00033439 | 0.00098005 | 59.6968 | 0.00037608 | 0.00022888 | 67.126 | -0.00014054 | 1.9433e-05 | 76.962 | 55.8936 | 52.8936
292 | 0.00057853 | 0.00080041 | 60.1084 | 0.00044371 | 0.00018446 | 66.3657 | -0.0001942 | -1.0078e-05 | 74.2232 | 55.8768 | 52.8768
292.75 | 0.00071064 | 0.00058376 | 60.7274 | 0.00049484 | 7.319e-05 | 66.0166 | -0.00025849 | 2.5195e-05 | 71.71 | 55.8601 | 52.8601
293.5 | 0.00070497 | 0.00045616 | 61.5177 | 0.00056379 | -1.2997e-05 | 64.9753 | -0.00024153 | 0.00014036 | 71.0769 | 55.8435 | 52.8435
294.25 | 0.00076659 | 0.00035213 | 61.4773 | 0.00057288 | -0.00021423 | 64.2703 | -0.00016345 | 0.00016732 | 72.6191 | 55.8268 | 52.8268
295 | 0.00089794 | 0.00021384 | 60.6955 | 0.00042996 | -0.00039377 | 64.6862 | -9.8075e-05 | 0.00018616 | 73.5387 | 55.8102 | 52.8102
295.75 | 0.00096221 | -6.4984e-06 | 60.3344 | 0.00023262 | -0.00041612 | 66.4346 | -1.6838e-05 | 0.00012389 | 78.0598 | 55.7937 | 52.7937
296.5 | 0.00091408 | -0.0002118 | 60.5532 | 0.00021233 | -0.00036801 | 67.4348 | 2.8603e-05 | 7.1971e-05 | 82.2199 | 55.7772 | 52.7772
297.25 | 0.00084424 | -0.00040888 | 60.5555 | 0.00018074 | -0.0003936 | 67.268 | -1.2406e-05 | 2.2251e-05 | 91.8776 | 55.7607 | 52.7607
298 | 0.00079105 | -0.00052445 | 60.4537 | 0.00011323 | -0.00046279 | 66.4398 | 2.1042e-05 | -1.4035e-05 | 91.9401 | 55.7443 | 52.7443
298.75 | 0.00068151 | -0.00069288 | 60.2478 | 4.9537e-05 | -0.00048777 | 66.1912 | 3.7438e-05 | -2.4627e-05 | 86.9721 | 55.728 | 52.728
299.5 | 0.00050622 | -0.00086559 | 59.9762 | -4.3011e-05 | -0.00052376 | 65.5882 | 2.8665e-05 | -6.5628e-05 | 82.8999 | 55.7116 | 52.7116
300.25 | 0.00027591 | -0.00091628 | 60.3825 | -0.00017568 | -0.00053474 | 64.992 | 2.0135e-05 | -0.0001161 | 78.5748 | 55.6953 | 52.6953
301 | 0.00010243 | -0.0009382 | 60.5027 | -0.00025795 | -0.00050732 | 64.8957 | -2.6352e-05 | -0.00021255 | 73.3846 | 55.6791 | 52.6791
301.75 | -6.2231e-05 | -0.00093897 | 60.528 | -0.00034535 | -0.00044184 | 65.0239 | -7.3217e-05 | -0.00022987 | 72.3508 | 55.6629 | 52.6629
302.5 | -0.00024694 | -0.00094029 | 60.2451 | -0.00041667 | -0.00041783 | 64.5818 | -0.00018397 | -0.00023006 | 70.6162 | 55.6467 | 52.6467
303.25 | -0.00045412 | -0.00086176 | 60.228 | -0.00054807 | -0.00037878 | 63.5276 | -0.0001534 | -0.00018402 | 72.4112 | 55.6306 | 52.6306
304 | -0.00059764 | -0.00080547 | 59.9742 | -0.00061807 | -0.00023185 | 63.6075 | -0.00014241 | -0.0002324 | 71.2906 | 55.6145 | 52.6145
304.75 | -0.0007612 | -0.00064224 | 60.0353 | -0.00065788 | -0.00010921 | 63.519 | -0.00019336 | -0.00030609 | 68.8248 | 55.5984 | 52.5984
305.5 | -0.00092878 | -0.00051778 | 59.4664 | -0.00077926 | -9.7476e-06 | 62.1657 | -0.00026737 | -0.00031782 | 67.6322 | 55.5824 | 52.5824
306.25 | -0.00097956 | -0.00026555 | 59.8714 | -0.00085653 | 0.00032773 | 60.7518 | -0.00041155 | -0.00034629 | 65.3867 | 55.5664 | 52.5664
307 | -0.0010005 | -3.1941e-06 | 59.9953 | -0.00059631 | 0.00063239 | 61.2177 | -0.00055231 | -0.00026715 | 64.2433 | 55.5505 | 52.5505
307.75 | -0.00089375 | 0.00014511 | 60.8626 | -0.0003138 | 0.0006429 | 62.909 | -0.00059896 | -0.00016367 | 64.1393 | 55.5346 | 52.5346
308.5 | -0.00082365 | 0.00027613 | 61.2226 | -0.000196 | 0.00063382 | 63.5641 | -0.00075404 | 9.2381e-20 | 62.4521 | 55.5187 | 52.5187
309.25 | -0.00076362 | 0.00038214 | 61.3718 | 1.8724e-05 | 0.00063894 | 63.8871 | -0.00074826 | 0.00026319 | 62.0124 | 55.5029 | 52.5029
310 | -0.00070761 | 0.0004756 | 61.3852 | 0.0001661 | 0.00047416 | 65.9788 | -0.0005348 | 0.00046618 | 62.9814 | 55.4871 | 52.4871
310.75 | -0.00067473 | 0.00058822 | 60.9622 | 0.00021599 | 0.00029838 | 68.6748 | -0.00033318 | 0.00048766 | 64.574 | 55.4714 | 52.4714
311.5 | -0.00058089 | 0.00073146 | 60.5925 | 0.00013603 | 0.00019523 | 72.4705 | -0.00015877 | 0.00038704 | 67.5694 | 55.4557 | 52.4557
312.25 | -0.0004121 | 0.00087459 | 60.2931 | 8.6352e-05 | 0.00015224 | 75.1378 | -9.3952e-05 | 0.00029551 | 70.1703 | 55.44 | 52.44
313 | -0.00027293 | 0.00090603 | 60.4799 | 3.4337e-05 | 0.00020886 | 73.4871 | -0.00013364 | 0.00021722 | 71.868 | 55.4244 | 52.4244
313.75 | -0.000101 | 0.00094954 | 60.4009 | 4.0946e-05 | 0.00028119 | 70.9287 | -0.00022611 | 0.00020224 | 70.3609 | 55.4088 | 52.4088
314.5 | 7.2529e-05 | 0.0010017 | 59.9626 | 0.00014228 | 0.00030521 | 69.4541 | -0.00023119 | 0.00029003 | 68.6148 | 55.3933 | 52.3933
315.25 | 0.00029986 | 0.0010225 | 59.4488 | 0.00020145 | 0.00022948 | 70.3038 | -0.00013023 | 0.00038997 | 67.7201 | 55.3777 | 52.3777
316 | 0.0005397 | 0.00089183 | 59.6392 | 0.00018903 | 0.00017887 | 71.6923 | -6.201e-05 | 0.00032696 | 69.5567 | 55.3623 | 52.3623
316.75 | 0.00072948 | 0.00075663 | 59.5679 | 0.00022465 | 0.00019817 | 70.4701 | -4.1441e-05 | 0.00026052 | 71.5748 | 55.3468 | 52.3468
317.5 | 0.00085085 | 0.00056283 | 59.8266 | 0.00027026 | 0.00016605 | 69.9733 | -2.5801e-05 | 0.00029695 | 70.5138 | 55.3314 | 52.3314
318.25 | 0.00089172 | 0.00040224 | 60.1911 | 0.00029876 | 0.00010923 | 69.9486 | 3.9817e-05 | 0.0002989 | 70.4131 | 55.316 | 52.316
319 | 0.00089689 | 0.00021902 | 60.6936 | 0.00024969 | 3.4117e-05 | 71.9715 | 0.0001195 | 0.00025498 | 71.0075 | 55.3007 | 52.3007
319.75 | 0.00091011 | 7.9193e-05 | 60.7854 | 0.00025647 | 3.5934e-05 | 71.7349 | 0.00020065 | 0.00022549 | 70.4045 | 55.2854 | 52.2854
320.5 | 0.0008429 | -0.00014159 | 61.3637 | 0.00027412 | -2.0597e-05 | 71.2168 | 0.00024923 | 5.9009e-05 | 71.8313 | 55.2702 | 52.2702
321.25 | 0.00077359 | -0.00023719 | 61.8396 | 0.0003087 | -2.5911e-05 | 70.1787 | 0.00018907 | -1.8249e-05 | 74.4271 | 55.2549 | 52.2549
322 | 0.0007292 | -0.00033282 | 61.9212 | 0.00032867 | -0.00010311 | 69.2572 | 0.0001786 | -7.5138e-05 | 74.2545 | 55.2397 | 52.2397
322.75 | 0.00075384 | -0.0004558 | 61.1012 | 0.00026799 | -0.00016473 | 70.0456 | 0.00011023 | -0.00014249 | 74.8872 | 55.2246 | 52.2246
323.5 | 0.00069806 | -0.00061518 | 60.6262 | 0.00027043 | -0.00020454 | 69.3943 | 2.133e-05 | -0.0001099 | 79.0198 | 55.2095 | 52.2095
324.25 | 0.00051536 | -0.00079564 | 60.4641 | 0.00024117 | -0.00031278 | 68.0689 | 6.7504e-05 | -0.00010707 | 77.9532 | 55.1944 | 52.1944
325 | 0.00032787 | -0.00083761 | 60.9201 | 0.00012138 | -0.00036086 | 68.3878 | 7.4126e-05 | -0.00016669 | 74.7782 | 55.1793 | 52.1793
325.75 | 0.0001352 | -0.00092828 | 60.5552 | 5.989e-05 | -0.00038103 | 68.2749 | 5.3013e-05 | -0.00018266 | 74.416 | 55.1643 | 52.1643
326.5 | -4.8573e-05 | -0.0009095 | 60.8115 | -5.1106e-05 | -0.00033379 | 69.43 | -2.6338e-05 | -0.00020646 | 73.6331 | 55.1493 | 52.1493
327.25 | -0.00023631 | -0.00079611 | 61.6138 | -7.794e-05 | -0.00033358 | 69.3051 | -3.3098e-05 | -0.00025652 | 71.7458 | 55.1344 | 52.1344
328 | -0.00035367 | -0.00076753 | 61.4619 | -9.9197e-05 | -0.00031702 | 69.5726 | -5.0487e-05 | -0.00023989 | 72.2115 | 55.1195 | 52.1195
328.75 | -0.00048826 | -0.00071461 | 61.2548 | -0.00014357 | -0.00041458 | 67.156 | -0.00011353 | -0.00031718 | 69.4502 | 55.1046 | 52.1046
329.5 | -0.0005983 | -0.00060678 | 61.3898 | -0.00034678 | -0.00044255 | 65.0016 | -0.0002479 | -0.00033247 | 67.645 | 55.0897 | 52.0897
330.25 | -0.00073256 | -0.00049966 | 61.0441 | -0.00049669 | -0.00026547 | 64.987 | -0.00026305 | -0.00022706 | 69.1811 | 55.0749 | 52.0749
331 | -0.00082954 | -0.0003117 | 61.0497 | -0.00057489 | -0.00015704 | 64.4958 | -0.00025515 | -0.00021125 | 69.5968 | 55.0602 | 52.0602
331.75 | -0.00090383 | -0.00013151 | 60.7873 | -0.00064706 | -3.0565e-05 | 63.7714 | -0.00016387 | -0.00027227 | 69.9575 | 55.0454 | 52.0454
332.5 | -0.00090873 | 7.7375e-05 | 60.7999 | -0.00066625 | 0.000253 | 62.9422 | -0.00025377 | -0.00035758 | 67.1611 | 55.0307 | 52.0307
333.25 | -0.00086198 | 0.00028417 | 60.842 | -0.00053645 | 0.00049338 | 62.7474 | -0.00038209 | -0.00040615 | 65.0731 | 55.016 | 52.016
334 | -0.00076293 | 0.00044357 | 61.0856 | -0.00031512 | 0.00065915 | 62.7264 | -0.00052662 | -0.00037762 | 63.7682 | 55.0014 | 52.0014
334.75 | -0.00060873 | 0.00062192 | 61.2071 | -3.8935e-05 | 0.00062991 | 63.9979 | -0.00068289 | -0.00036099 | 62.2428 | 54.9868 | 51.9868
335.5 | -0.00042446 | 0.00064188 | 62.2754 | 7.4236e-05 | 0.0004984 | 65.9532 | -0.00086291 | -0.00016417 | 61.1262 | 54.9722 | 51.9722
336.25 | -0.00034621 | 0.00068055 | 62.3433 | 0.00017705 | 0.00048204 | 65.7887 | -0.00093071 | 2.6655e-05 | 60.6202 | 54.9576 | 51.9576
337 | -0.00020679 | 0.00077172 | 61.9497 | 0.00025316 | 0.00042691 | 66.0845 | -0.00092603 | 0.00021786 | 60.4336 | 54.9431 | 51.9431
337.75 | -2.0955e-05 | 0.00080203 | 61.9132 | 0.00038275 | 0.00031413 | 66.1053 | -0.00092922 | 0.00042543 | 59.8112 | 54.9286 | 51.9286
338.5 | 0.00022678 | 0.00071461 | 62.5019 | 0.00038803 | 0.00011177 | 67.8765 | -0.00080421 | 0.00073724 | 59.2435 | 54.9142 | 51.9142
339.25 | 0.00030132 | 0.00057073 | 63.8035 | 0.00029056 | 6.2616e-05 | 70.5382 | -0.00045004 | 0.00093544 | 59.6755 | 54.8998 | 51.8998
340 | 0.00034431 | 0.00048496 | 64.5133 | 0.00023028 | 8.2015e-05 | 72.2362 | -0.00011152 | 0.00083117 | 61.5288 | 54.8854 | 51.8854
340.75 | 0.00040736 | 0.00037886 | 65.0936 | 0.00024997 | 8.3323e-05 | 71.5847 | 5.4273e-05 | 0.00064021 | 63.8425 | 54.871 | 51.871
341.5 | 0.00044198 | 0.0003263 | 65.2026 | 0.0002446 | 1.129e-05 | 72.2216 | 0.00014677 | 0.00048333 | 65.932 | 54.8567 | 51.8567
342.25 | 0.0004547 | 0.00023155 | 65.8442 | 0.00023247 | 1.319e-05 | 72.6587 | 0.00012702 | 0.00036788 | 68.1968 | 54.8424 | 51.8424
343 | 0.00046656 | 0.00018226 | 66.005 | 0.00027237 | 1.2364e-05 | 71.2879 | 9.7339e-05 | 0.0002913 | 70.2535 | 54.8282 | 51.8282
343.75 | 0.00046122 | 0.00011714 | 66.4503 | 0.00037484 | -0.0001151 | 68.1317 | 0.00010048 | 0.00027434 | 70.6876 | 54.8139 | 51.8139
344.5 | 0.00048862 | 7.3465e-05 | 66.1235 | 0.00028309 | -0.00024841 | 68.4817 | 0.00015 | 0.00027373 | 70.1131 | 54.7997 | 51.7997
345.25 | 0.00059653 | -1.4952e-05 | 64.4846 | 0.00010402 | -0.00029243 | 70.1622 | 0.00025754 | 0.00013817 | 70.6844 | 54.7856 | 51.7856
346 | 0.00056379 | -0.00027558 | 64.0472 | -5.7949e-05 | -0.00019827 | 73.6988 | 0.00022064 | -9.4861e-06 | 73.1184 | 54.7714 | 51.7714
346.75 | 0.00042386 | -0.00036898 | 65.0059 | -4.5916e-05 | -9.4682e-05 | 79.5574 | 0.00015801 | -0.00014544 | 73.3611 | 54.7573 | 51.7573
347.5 | 0.00023847 | -0.00038209 | 66.9281 | 3.0217e-05 | -4.3255e-05 | 85.5532 | 2.7811e-06 | -0.00017109 | 75.3342 | 54.7433 | 51.7433
348.25 | 0.00015387 | -0.00043849 | 66.6564 | 6.1202e-05 | -9.0159e-05 | 79.2539 | -8.8713e-05 | -0.00011987 | 76.5289 | 54.7292 | 51.7292
349 | 6.643e-05 | -0.00041927 | 67.4424 | 4.8552e-05 | -0.0001393 | 76.6233 | -0.00013837 | -0.00011692 | 74.8393 | 54.7152 | 51.7152
349.75 | 7.0216e-07 | -0.00034791 | 69.1706 | 2.8148e-05 | -0.00014075 | 76.8608 | -0.00016162 | -8.81e-05 | 74.7002 | 54.7012 | 51.7012
350.5 | -5.8844e-05 | -0.00034575 | 69.1007 | 1.0161e-05 | -0.00016718 | 75.5201 | -0.00019509 | -7.0863e-05 | 73.6571 | 54.6873 | 51.6873
351.25 | -0.00011744 | -0.00031477 | 69.474 | -6.011e-05 | -0.00013829 | 76.4325 | -0.00026083 | -1.6618e-05 | 71.6552 | 54.6733 | 51.6733
352 | -0.00015717 | -0.00025837 | 70.3878 | -6.5122e-05 | -0.00010001 | 78.464 | -0.00023696 | 5.2469e-05 | 72.2987 | 54.6594 | 51.6594
352.75 | -0.00019477 | -0.000188 | 71.3501 | -9.6499e-05 | -0.00014021 | 75.3803 | -0.00013357 | 7.8649e-05 | 76.1931 | 54.6456 | 51.6456
353.5 | -0.00018464 | -0.00016165 | 72.2024 | -0.00011656 | -0.00017246 | 73.6324 | -0.00013234 | -3.0048e-05 | 77.3481 | 54.6317 | 51.6317
354.25 | -0.00022996 | -0.00015492 | 71.1417 | -0.00018742 | -0.00011184 | 73.2208 | -0.00015884 | -6.897e-05 | 75.2307 | 54.6179 | 51.6179
355 | -0.00021398 | -8.9229e-05 | 72.6963 | -0.00023025 | -1.8311e-05 | 72.7285 | -0.00030069 | -0.00011927 | 69.803 | 54.6041 | 51.6041
355.75 | -0.0002343 | -3.6499e-05 | 72.5004 | -0.00023244 | 0.00010548 | 71.8605 | -0.00042346 | 3.5136e-05 | 67.434 | 54.5904 | 51.5904
356.5 | -0.00018196 | -5.5347e-05 | 74.4164 | -0.0001784 | 0.00014798 | 72.6981 | -0.00036061 | 0.00025747 | 67.0701 | 54.5767 | 51.5767
357.25 | -0.00023967 | -6.3814e-05 | 72.1102 | -9.3883e-05 | 0.00015415 | 74.8709 | -0.00015456 | 0.00032695 | 68.8345 | 54.563 | 51.563
358 | -0.00032264 | 4.1166e-06 | 69.825 | -2.7845e-05 | 0.00014846 | 76.4177 | -1.8545e-05 | 0.00019322 | 74.2392 | 54.5493 | 51.5493
358.75 | -0.00033482 | 0.00017816 | 68.4211 | -5.6782e-05 | 6.3064e-05 | 81.4259 | -2.4638e-05 | 7.363e-05 | 82.1979 | 54.5357 | 51.5357
359.5 | -0.00023164 | 0.00029861 | 68.4519 | -0.00013552 | 4.2419e-05 | 76.9538 | -6.1873e-05 | 1.9137e-06 | 84.1659 | 54.5221 | 51.5221
360.25 | -0.00012273 | 0.00033234 | 69.0131 | -0.00022424 | 0.00018184 | 70.7909 | -6.7466e-05 | -4.1489e-05 | 82.0252 | 54.5085 | 51.5085
361 | -2.4686e-05 | 0.00033693 | 69.426 | -0.00019029 | 0.00031681 | 68.6462 | -4.8256e-05 | -8.5801e-05 | 80.1365 | 54.495 | 51.495
361.75 | 0.00012972 | 0.00033905 | 68.8015 | -2.0253e-05 | 0.00044126 | 67.097 | -0.00021801 | -0.00019729 | 70.6321 | 54.4814 | 51.4814
362.5 | 0.00022648 | 0.00021545 | 70.1004 | 0.00015313 | 0.00038357 | 67.6808 | -0.0003695 | -0.000108 | 68.2917 | 54.468 | 51.468
363.25 | 0.00021628 | 0.00014558 | 71.6768 | 0.00026448 | 0.00027472 | 68.3737 | -0.00040345 | 2.386e-05 | 67.869 | 54.4545 | 51.4545
364 | 0.00025571 | 0.00012523 | 70.9113 | 0.00029469 | 0.00017243 | 69.3341 | -0.00031385 | 0.00011648 | 69.5051 | 54.4411 | 51.4411
364.75 | 0.00028285 | 4.7155e-05 | 70.8499 | 0.00028636 | 5.0914e-05 | 70.7267 | -0.00021081 | 0.0001041 | 72.5744 | 54.4276 | 51.4276
365.5 | 0.00030255 | -7.33e-05 | 70.1364 | 0.00020813 | -2.2669e-05 | 73.5821 | -0.00019889 | 6.3862e-05 | 73.6016 | 54.4143 | 51.4143
366.25 | 0.00019576 | -0.00012902 | 72.599 | 8.4104e-05 | -1.8896e-06 | 81.5014 | -0.00017534 | 5.3178e-05 | 74.7402 | 54.4009 | 51.4009
367 | 0.00015804 | -0.00023039 | 71.0759 | 0.00011369 | 6.7986e-05 | 77.558 | -0.00016012 | 3.7084e-05 | 75.6842 | 54.3876 | 51.3876
367.75 | 0.00010972 | -0.00021907 | 72.2162 | 0.00011755 | 0.00013252 | 75.0337 | -0.00011171 | -5.1746e-05 | 78.1938 | 54.3743 | 51.3743
368.5 | 4.9908e-05 | -0.00025301 | 71.7714 | 0.00018304 | 0.00011748 | 73.2508 | -0.0001531 | -0.00016292 | 73.012 | 54.361 | 51.361
369.25 | -5.6338e-05 | -0.00024141 | 72.1147 | 0.00018139 | 8.0762e-05 | 74.0422 | -0.0002492 | -0.00022645 | 69.4546 | 54.3478 | 51.3478
370 | -4.637e-05 | -0.00019195 | 74.0898 | 0.00020024 | 3.9197e-05 | 73.8057 | -0.00030931 | -0.00024683 | 68.0522 | 54.3345 | 51.3345
370.75 | -9.135e-06 | -0.00022266 | 73.0398 | 0.00024879 | 6.0854e-05 | 71.8311 | -0.00053786 | -0.00027657 | 64.3678 | 54.3214 | 51.3214
371.5 | -9.4131e-05 | -0.00031304 | 69.7121 | 0.00034629 | 6.9665e-06 | 69.2095 | -0.00073994 | -0.00013035 | 62.4833 | 54.3082 | 51.3082
372.25 | -0.00033159 | -0.00035122 | 66.3208 | 0.0003612 | -0.00010846 | 68.4701 | -0.00078832 | 0.00021817 | 61.7454 | 54.2951 | 51.2951
373 | -0.00054529 | -0.00017389 | 64.8469 | 0.00028352 | -0.00025464 | 68.3796 | -0.00052676 | 0.00041934 | 63.4359 | 54.2819 | 51.2819
373.75 | -0.00054152 | 0.00011083 | 65.1495 | 0.00014948 | -0.00024702 | 70.7902 | -0.00030307 | 0.0003138 | 67.2051 | 54.2689 | 51.2689
374.5 | -0.0004177 | 0.00028951 | 65.8789 | 8.7811e-05 | -0.00026215 | 71.1671 | -0.00032701 | 0.00017148 | 68.6537 | 54.2558 | 51.2558
375.25 | -0.0002439 | 0.00033881 | 67.5875 | 3.0826e-05 | -0.00024302 | 72.218 | -0.00035071 | 0.00015472 | 68.3287 | 54.2428 | 51.2428
376 | -0.00017131 | 0.0002887 | 69.481 | -4.1937e-05 | -0.000238 | 72.3355 | -0.0003972 | 0.00016633 | 67.3181 | 54.2298 | 51.2298
376.75 | -0.00016981 | 0.00026111 | 70.1317 | -9.6196e-05 | -0.00015012 | 74.9769 | -0.00047774 | 0.00021516 | 65.614 | 54.2168 | 51.2168
377.5 | -0.00016521 | 0.00029499 | 69.419 | -9.7876e-05 | -3e-05 | 79.7965 | -0.00049019 | 0.00034194 | 64.4708 | 54.2038 | 51.2038
378.25 | -0.00010795 | 0.00040121 | 67.629 | -8.081e-05 | -3.8282e-05 | 80.9714 | -0.00032964 | 0.00041941 | 65.4581 | 54.1909 | 51.1909
379 | -8.3653e-05 | 0.00047934 | 66.2568 | -7.3899e-05 | 6.1115e-05 | 80.3639 | -0.00026915 | 0.00043929 | 65.7607 | 54.178 | 51.178
379.75 | 4.2405e-05 | 0.00053078 | 65.4741 | 4.4869e-05 | 5.3096e-05 | 83.1584 | -0.0002058 | 0.00046447 | 65.8823 | 54.1651 | 51.1651
380.5 | 0.00018152 | 0.00055699 | 64.6447 | 8.7729e-05 | 1.5513e-05 | 81.0034 | -3.5521e-05 | 0.00043651 | 67.1715 | 54.1523 | 51.1523
381.25 | 0.00034918 | 0.00057497 | 63.4436 | 4.6972e-05 | 2.2817e-05 | 85.6431 | 1.5682e-05 | 0.00028979 | 70.7458 | 54.1394 | 51.1394
382 | 0.00057313 | 0.00051822 | 62.24 | 0.00012061 | 9.0799e-05 | 76.4222 | 4.4443e-05 | 0.000207 | 73.4849 | 54.1266 | 51.1266
382.75 | 0.00069963 | 0.00031815 | 62.2864 | 0.00014828 | -1.2797e-05 | 76.5461 | 5.0817e-05 | 0.00011272 | 78.1562 | 54.1138 | 51.1138
383.5 | 0.00080476 | 0.00012501 | 61.7831 | 0.00016942 | 1.7899e-07 | 75.4207 | -1.2929e-05 | 2.3935e-05 | 91.3076 | 54.1011 | 51.1011
384.25 | 0.00078557 | -7.9441e-05 | 62.0522 | 0.00018174 | -4.4539e-05 | 74.5576 | -7.4291e-05 | 5.9174e-05 | 80.4476 | 54.0884 | 51.0884
385 | 0.00076643 | -0.00023975 | 61.9051 | 0.00022362 | -0.0001173 | 71.9541 | -4.5403e-05 | 7.384e-05 | 81.2414 | 54.0757 | 51.0757
385.75 | 0.00067005 | -0.0004588 | 61.8081 | 0.00012062 | -0.00013534 | 74.8326 | -6.729e-05 | -6.486e-05 | 80.5874 | 54.063 | 51.063
386.5 | 0.00049281 | -0.0005321 | 62.7902 | 0.00013568 | -9.6409e-05 | 75.5745 | -9.7766e-05 | -0.00016806 | 74.2247 | 54.0503 | 51.0503
387.25 | 0.00044732 | -0.00053678 | 63.1138 | 0.00017747 | -0.00011095 | 73.5848 | -0.00020032 | -0.00021677 | 70.5988 | 54.0377 | 51.0377
388 | 0.00045007 | -0.00060989 | 62.4069 | 0.00017202 | -0.00020694 | 71.4015 | -0.00034425 | -0.00021577 | 67.8234 | 54.0251 | 51.0251
388.75 | 0.0003966 | -0.0007398 | 61.5206 | 8.302e-05 | -0.00024874 | 71.6263 | -0.00047923 | -0.00016477 | 65.9038 | 54.0125 | 51.0125
389.5 | 0.00022282 | -0.00088646 | 60.7808 | 8.0941e-05 | -0.00028245 | 70.6385 | -0.00054746 | 7.7094e-07 | 65.2329 | 54 | 51
390.25 | 4.0588e-05 | -0.0010019 | 59.9763 | 2.7536e-05 | -0.00033672 | 69.4257 | -0.00043239 | 0.00015293 | 66.7705 | 53.9874 | 50.9874
391 | -0.00029089 | -0.0010088 | 59.577 | -7.9606e-05 | -0.0003805 | 68.2068 | -0.00030211 | 0.00011042 | 69.8522 | 53.9749 | 50.9749
391.75 | -0.00047863 | -0.00087222 | 60.0443 | -0.00017312 | -0.00030157 | 69.1752 | -0.00026367 | 5.9064e-06 | 71.5767 | 53.9624 | 50.9624
392.5 | -0.00054256 | -0.00074088 | 60.7403 | -0.00025151 | -0.00022279 | 69.4733 | -0.00036375 | -8.5168e-05 | 68.5522 | 53.95 | 50.95
393.25 | -0.00064153 | -0.00070332 | 60.4277 | -0.00029343 | -0.0001625 | 69.4881 | -0.00041807 | -7.1345e-05 | 67.4503 | 53.9375 | 50.9375
394 | -0.00083422 | -0.0006874 | 59.3239 | -0.00033198 | -0.0001136 | 69.0968 | -0.00052015 | -2.0349e-05 | 65.6708 | 53.9251 | 50.9251
394.75 | -0.0010692 | -0.00050572 | 58.5419 | -0.0003683 | -8.7288e-06 | 68.6734 | -0.00052747 | 4.4883e-05 | 65.5246 | 53.9127 | 50.9127
395.5 | -0.0012022 | -0.00028108 | 58.1696 | -0.00045437 | 0.00010753 | 66.6152 | -0.00055424 | 7.0436e-05 | 65.0565 | 53.9004 | 50.9004
396.25 | -0.0012852 | 2.6987e-06 | 57.8206 | -0.00042267 | 0.00031906 | 65.5215 | -0.00056123 | 7.754e-05 | 64.935 | 53.888 | 50.888
397 | -0.001316 | 0.00030471 | 57.3878 | -0.00023744 | 0.00051271 | 64.9586 | -0.00067226 | 6.336e-05 | 63.4109 | 53.8757 | 50.8757
397.75 | -0.0012576 | 0.00060221 | 57.1125 | -2.6076e-05 | 0.0005136 | 65.7764 | -0.00082646 | 0.00016811 | 61.4795 | 53.8634 | 50.8634
398.5 | -0.0011302 | 0.00093038 | 56.69 | 9.7229e-05 | 0.00046601 | 66.447 | -0.00088726 | 0.0003988 | 60.2399 | 53.8512 | 50.8512
399.25 | -0.00086682 | 0.0012193 | 56.5013 | 0.00021569 | 0.00049036 | 65.4216 | -0.00086278 | 0.00061278 | 59.5083 | 53.8389 | 50.8389
400 | -0.00048782 | 0.0013347 | 56.9477 | 0.00038605 | 0.00044534 | 64.5922 | -0.00073394 | 0.00084849 | 59.0012 | 53.8267 | 50.8267
400.75 | -0.00026732 | 0.0013294 | 57.3549 | 0.00045844 | 0.00028202 | 65.3804 | -0.00043137 | 0.0010736 | 58.7334 | 53.8145 | 50.8145
401.5 | -7.5283e-05 | 0.0015007 | 56.4632 | 0.00056049 | 0.00023188 | 64.3425 | -0.00011637 | 0.00098627 | 60.06 | 53.8023 | 50.8023
402.25 | 0.00034464 | 0.001664 | 55.3943 | 0.00070646 | -6.0579e-07 | 63.0183 | 0.00011438 | 0.00084711 | 61.3627 | 53.7901 | 50.7901
403 | 0.00086077 | 0.0014767 | 55.3439 | 0.00061793 | -0.0003231 | 63.1316 | 0.0002139 | 0.00067209 | 63.0324 | 53.778 | 50.778
403.75 | 0.0011111 | 0.0012098 | 55.6892 | 0.00034742 | -0.00051908 | 64.0878 | 0.00030741 | 0.00048342 | 64.8387 | 53.7659 | 50.7659
404.5 | 0.001375 | 0.0011119 | 55.0487 | 9.7091e-05 | -0.00053056 | 65.3623 | 0.00029298 | 0.00031798 | 67.2827 | 53.7538 | 50.7538
405.25 | 0.0020026 | 0.00085878 | 53.2349 | -0.00014021 | -0.0003806 | 67.838 | 0.00032153 | 0.00025853 | 67.6898 | 53.7417 | 50.7417
406 | 0.0025156 | -0.00010695 | 51.9795 | -0.00031805 | -0.00011909 | 69.3802 | 0.00042336 | 9.833e-05 | 67.2376 | 53.7297 | 50.7297
406.75 | 0.0021643 | -0.0012856 | 51.9812 | -0.00016238 | 0.00020633 | 71.6153 | 0.0003376 | -0.00021709 | 67.9289 | 53.7177 | 50.7177
407.5 | 0.0012223 | -0.002053 | 52.4348 | 7.4897e-05 | 0.00029408 | 70.3577 | 4.9041e-05 | -0.00031725 | 69.8693 | 53.7057 | 50.7057
408.25 | -0.00010287 | -0.002108 | 53.5122 | 0.00025308 | 0.00024091 | 69.1333 | -5.2648e-05 | -0.00023908 | 72.2235 | 53.6937 | 50.6937
409 | -0.00095285 | -0.0010761 | 56.8489 | 0.00037465 | 0.00016163 | 67.7861 | -0.00014583 | -0.0003841 | 67.7264 | 53.6817 | 50.6817
409.75 | -0.00066587 | -0.00019352 | 63.1801 | 0.00045698 | -1.4126e-05 | 66.7979 | -0.00037655 | -0.00036923 | 65.5577 | 53.6698 | 50.6698
410.5 | -0.00023591 | 8.3227e-05 | 72.0356 | 0.00038832 | -0.00015212 | 67.5961 | -0.0005066 | -0.00013961 | 65.5888 | 53.6579 | 50.6579
411.25 | 0.00013698 | 8.2827e-05 | 75.9134 | 0.00023441 | -0.00013906 | 71.291 | -0.00047094 | 2.3128e-06 | 66.5405 | 53.646 | 50.646
412 | 0.00041627 | -9.0648e-05 | 67.4113 | 0.00024511 | -2.5209e-05 | 72.1671 | -0.00044444 | 5.1698e-05 | 66.9854 | 53.6341 | 50.6341
412.75 | 0.00050556 | -0.00044225 | 63.4566 | 0.00034545 | 2.1079e-05 | 69.2162 | -0.00049955 | 0.00018818 | 65.4521 | 53.6223 | 50.6223
413.5 | 0.00021905 | -0.00079061 | 61.7196 | 0.00046981 | -4.3093e-05 | 66.5251 | -0.0002181 | 0.00035385 | 67.6252 | 53.6104 | 50.6104
414.25 | -0.00013625 | -0.00075993 | 62.2471 | 0.00054138 | -0.00018722 | 64.8394 | 0.00015376 | 0.00010425 | 74.6205 | 53.5986 | 50.5986
415 | -0.00028417 | -0.000505 | 64.7394 | 0.00051696 | -0.00035524 | 64.0512 | 5.4397e-05 | -0.00036624 | 68.6299 | 53.5869 | 50.5869
415.75 | -0.000171 | -0.00040029 | 67.2246 | 0.00045079 | -0.00045913 | 63.8299 | -0.00030295 | -0.0005006 | 64.655 | 53.5751 | 50.5751
416.5 | -0.0001963 | -0.0004471 | 66.2264 | 0.00031396 | -0.00054713 | 64.002 | -0.00049107 | -0.00043181 | 63.6895 | 53.5633 | 50.5633
417.25 | -0.00029023 | -0.00038955 | 66.2713 | 0.00014566 | -0.00057632 | 64.5178 | -0.00069726 | -0.00033742 | 62.2183 | 53.5516 | 50.5516
418 | -0.00027387 | -0.00026977 | 68.3039 | 5.0129e-05 | -0.00043796 | 67.1149 | -0.00079187 | -0.00018603 | 61.7936 | 53.5399 | 50.5399
418.75 | -0.00022081 | -0.00033112 | 68.0026 | 6.0124e-05 | -0.00033006 | 69.4865 | -0.000746 | -4.056e-05 | 62.5324 | 53.5283 | 50.5283
419.5 | -0.00036711 | -0.00041177 | 65.1667 | 0.00014199 | -0.00033953 | 68.6825 | -0.00059554 | -7.3493e-05 | 64.4361 | 53.5166 | 50.5166
420.25 | -0.00044173 | -0.00030066 | 65.4436 | 0.00011047 | -0.00046904 | 66.3413 | -0.00065865 | -0.0002454 | 63.0623 | 53.505 | 50.505
421 | -0.00041711 | -0.00022469 | 66.4885 | -4.1662e-05 | -0.0004602 | 66.7055 | -0.0009958 | -0.00021147 | 59.845 | 53.4933 | 50.4933
421.75 | -0.00048647 | -0.00029196 | 64.9228 | -0.0001127 | -0.00038443 | 67.9456 | -0.0011177 | 9.7311e-05 | 59.0005 | 53.4817 | 50.4817
422.5 | -0.00066587 | -0.00020217 | 63.1493 | -0.00018565 | -0.00031955 | 68.6462 | -0.0010348 | 0.00027839 | 59.3995 | 53.4702 | 50.4702
423.25 | -0.00078824 | -2.905e-05 | 62.061 | -0.00022665 | -0.00026627 | 69.1269 | -0.0009838 | 0.00024463 | 59.8814 | 53.4586 | 50.4586
424 | -0.0008288 | 0.00020608 | 61.3705 | -0.00030055 | -0.00015178 | 69.4551 | -0.00095934 | 0.00040797 | 59.6386 | 53.4471 | 50.4471
424.75 | -0.0008763 | 0.0005117 | 59.8728 | -0.00028074 | 3.4172e-05 | 70.97 | -0.00080586 | 0.0003803 | 61.0016 | 53.4356 | 50.4356
425.5 | -0.00062578 | 0.00098049 | 58.6871 | -0.00020357 | 0.00021582 | 70.5542 | -0.00089976 | 0.00030711 | 60.4389 | 53.4241 | 50.4241
426.25 | 2.4231e-05 | 0.0011856 | 58.5192 | -7.8477e-06 | 0.00029148 | 70.7047 | -0.0010628 | 0.00048033 | 58.6636 | 53.4126 | 50.4126
427 | 0.00069043 | 0.00071075 | 60.0795 | 0.00010762 | 0.00029616 | 70.0308 | -0.00094475 | 0.00053766 | 59.2752 | 53.4012 | 50.4012
427.75 | 0.00049385 | -9.0592e-05 | 65.9843 | 0.00019476 | 0.00043785 | 66.3895 | -0.001194 | 0.00064632 | 57.3439 | 53.3897 | 50.3897
428.5 | -0.00026014 | -7.5076e-05 | 71.3483 | 0.00061091 | 0.00047984 | 62.1936 | -0.0010613 | 0.0012845 | 55.5652 | 53.3783 | 50.3783
429.25 | -0.00028246 | 0.00055292 | 64.1397 | 0.00089574 | 9.8523e-05 | 60.9042 | -0.00027481 | 0.0012615 | 57.7808 | 53.3669 | 50.3669
430 | 0.00018666 | 0.00069996 | 62.8002 | 0.00082301 | -0.00020109 | 61.44 | -0.00011441 | 0.00081844 | 61.6562 | 53.3555 | 50.3555
430.75 | 0.00041606 | 0.0005207 | 63.5238 | 0.00068856 | -0.00031628 | 62.4098 | -0.0001737 | 0.00056919 | 64.5081 | 53.3442 | 50.3442
431.5 | 0.00048625 | 0.00040373 | 63.9855 | 0.00062622 | -0.0003201 | 63.0573 | -0.00029942 | 0.00039386 | 66.1123 | 53.3329 | 50.3329
432.25 | 0.00051916 | 0.00033035 | 64.2176 | 0.00064516 | -0.0003057 | 62.927 | -0.00040516 | 0.00042924 | 64.5792 | 53.3215 | 50.3215
433 | 0.00063448 | 0.00039233 | 62.5455 | 0.00072967 | -0.00033393 | 61.9117 | -0.00034506 | 0.00030796 | 66.6977 | 53.3103 | 50.3103
433.75 | 0.00098809 | 0.00025691 | 59.82 | 0.00082384 | -0.00048361 | 60.3972 | -0.00067069 | 4.4498e-05 | 63.4505 | 53.299 | 50.299
434.5 | 0.0011548 | -0.00018609 | 58.6386 | 0.00085077 | -0.00063866 | 59.4627 | -0.0011819 | 0.00030146 | 58.2744 | 53.2877 | 50.2877
435.25 | 0.00094503 | -0.00064714 | 58.8211 | 0.00084862 | -0.00082469 | 58.5378 | -0.0012835 | 0.000986 | 55.8177 | 53.2765 | 50.2765
436 | 0.0005799 | -0.00080707 | 60.054 | 0.00074925 | -0.00098787 | 58.1325 | -0.00084799 | 0.0013681 | 55.8655 | 53.2653 | 50.2653
436.75 | 0.00037716 | -0.00076968 | 61.3392 | 0.00062781 | -0.001095 | 57.9771 | -0.00035863 | 0.0013728 | 56.9614 | 53.2541 | 50.2541
437.5 | 0.00023185 | -0.00076076 | 61.9894 | 0.00062484 | -0.0012108 | 57.3131 | -0.00011895 | 0.0011153 | 59.003 | 53.2429 | 50.2429
438.25 | 0.0001691 | -0.00076321 | 62.139 | 0.00058871 | -0.0013858 | 56.4456 | -0.00011471 | 0.00091319 | 60.7207 | 53.2317 | 50.2317
439 | 9.5522e-05 | -0.00083725 | 61.4867 | 0.00046243 | -0.0017247 | 54.9641 | -0.00013842 | 0.00083318 | 61.467 | 53.2206 | 50.2206
439.75 | -6.7573e-05 | -0.00086611 | 61.2222 | -9.252e-06 | -0.0019424 | 54.2333 | -0.00011931 | 0.00077312 | 62.1328 | 53.2095 | 50.2095
440.5 | -0.00031325 | -0.00087299 | 60.6538 | -0.00047626 | -0.0018954 | 54.1799 | -0.00015767 | 0.00080776 | 61.692 | 53.1984 | 50.1984
441.25 | -0.00053133 | -0.00074192 | 60.7948 | -0.00083687 | -0.0016896 | 54.4915 | -0.00010769 | 0.00085072 | 61.3353 | 53.1873 | 50.1873
442 | -0.00065932 | -0.00052334 | 61.4961 | -0.0010552 | -0.0014446 | 54.948 | 9.676e-05 | 0.00077791 | 62.1147 | 53.1762 | 50.1762
442.75 | -0.00062382 | -0.00031016 | 63.1394 | -0.0011067 | -0.0012068 | 55.7166 | 0.00012699 | 0.00041794 | 67.1942 | 53.1652 | 50.1652
443.5 | -0.00053532 | -0.00021123 | 64.7993 | -0.0012333 | -0.0010851 | 55.6888 | -0.00025121 | 0.00022743 | 69.3994 | 53.1542 | 50.1542
444.25 | -0.00054738 | -0.00019294 | 64.7256 | -0.0013499 | -0.00086782 | 55.8916 | -0.00051029 | 0.00045101 | 63.3366 | 53.1432 | 50.1432
445 | -0.00053697 | -8.3571e-05 | 65.297 | -0.0014047 | -0.00070227 | 56.0797 | -0.00058483 | 0.00067135 | 61.0087 | 53.1322 | 50.1322
445.75 | -0.00054518 | -4.5709e-05 | 65.2388 | -0.0014365 | -0.00055071 | 56.2584 | -0.00055774 | 0.00088106 | 59.6364 | 53.1212 | 50.1212
446.5 | -0.00055661 | 3.8247e-05 | 65.0686 | -0.0015669 | -0.00043903 | 55.771 | -0.00043093 | 0.0011057 | 58.513 | 53.1103 | 50.1103
447.25 | -0.00053381 | 0.0001968 | 64.8988 | -0.0017839 | -0.00017006 | 54.9334 | -0.00011829 | 0.0013291 | 57.4943 | 53.0993 | 50.0993
448 | -0.00033203 | 0.00029492 | 67.0505 | -0.0018865 | 0.00028868 | 54.3862 | 0.00029254 | 0.0012286 | 57.9724 | 53.0884 | 50.0884
448.75 | -0.00014289 | 0.00017599 | 72.8911 | -0.0018498 | 0.00086782 | 53.7934 | 0.00052054 | 0.00085234 | 60.0111 | 53.0775 | 50.0775
449.5 | -0.00018991 | 3.8963e-05 | 74.2498 | -0.0014511 | 0.0014563 | 53.7402 | 0.00047202 | 0.00057324 | 62.5853 | 53.0666 | 50.0666
450.25 | -0.00035419 | 3.7958e-05 | 68.9656 | -0.00085735 | 0.0017762 | 54.1007 | 0.00042868 | 0.00040918 | 64.5446 | 53.0558 | 50.0558
451 | -0.00046147 | 0.00015439 | 66.2563 | -0.00017403 | 0.001835 | 54.6885 | 0.00031793 | 0.00018873 | 68.6424 | 53.0449 | 50.0449
451.75 | -0.00038969 | 0.00033843 | 65.7449 | 0.00041293 | 0.001668 | 55.2977 | 8.1265e-05 | 0.00011495 | 77.0296 | 53.0341 | 50.0341
452.5 | -0.00028846 | 0.0004778 | 65.0654 | 0.00085812 | 0.0013813 | 55.7768 | -0.00012549 | 0.00011386 | 75.4192 | 53.0233 | 50.0233
453.25 | -9.3787e-05 | 0.00055881 | 64.9341 | 0.0011421 | 0.0010627 | 56.1376 | -0.0002606 | 0.00025672 | 68.735 | 53.0125 | 50.0125
454 | 3.8633e-05 | 0.00052164 | 65.6289 | 0.0013907 | 0.00066251 | 56.2473 | -0.00021962 | 0.00038578 | 67.0541 | 53.0017 | 50.0017
454.75 | 0.00019126 | 0.00051539 | 65.197 | 0.0014765 | 0.00021726 | 56.5222 | -0.00015917 | 0.00034995 | 68.3032 | 52.991 | 49.991
455.5 | 0.00037468 | 0.00041645 | 65.0333 | 0.0014362 | -0.00018779 | 56.782 | -0.000188 | 0.00034085 | 68.1952 | 52.9802 | 49.9802
456.25 | 0.00046219 | 0.00019834 | 65.9696 | 0.0012604 | -0.00043336 | 57.5045 | -0.00019885 | 0.00033994 | 68.0938 | 52.9695 | 49.9695
457 | 0.00041706 | 4.1579e-05 | 67.5532 | 0.0011603 | -0.00062534 | 57.6011 | -0.00020188 | 0.00028038 | 69.2311 | 52.9588 | 49.9588
457.75 | 0.00042142 | -5.4865e-05 | 67.4327 | 0.0011161 | -0.00084105 | 57.0927 | -0.00028853 | 0.0002276 | 68.695 | 52.9481 | 49.9481
458.5 | 0.0003647 | -0.00020268 | 67.5925 | 0.00096193 | -0.0010676 | 56.8506 | -0.00040418 | 0.00027208 | 66.2453 | 52.9375 | 49.9375
459.25 | 0.00023186 | -0.00029891 | 68.4433 | 0.00080195 | -0.0011969 | 56.8283 | -0.00048796 | 0.00033456 | 64.5589 | 52.9268 | 49.9268
460 | 6.0702e-05 | -0.00028656 | 70.6649 | 0.00062638 | -0.0012949 | 56.8419 | -0.00052885 | 0.00031991 | 64.1791 | 52.9162 | 49.9162
460.75 | -1.2288e-05 | -0.00019316 | 74.2643 | 0.00045908 | -0.0013402 | 56.975 | -0.00064447 | 0.00036099 | 62.6308 | 52.9056 | 49.9056
461.5 | -4.0299e-05 | -9.1556e-05 | 79.9972 | 0.00037597 | -0.0014315 | 56.5943 | -0.00079025 | 0.00042388 | 60.9465 | 52.895 | 49.895
462.25 | 2.4052e-05 | -4.0629e-05 | 86.5185 | 0.00025438 | -0.0015969 | 55.8256 | -0.0008736 | 0.00061129 | 59.443 | 52.8844 | 49.8844
463 | 0.00011592 | -0.00010004 | 76.2996 | -6.2286e-05 | -0.0017026 | 55.3717 | -0.00090581 | 0.00085647 | 58.0854 | 52.8739 | 49.8739
463.75 | 0.00010804 | -9.5459e-05 | 76.8223 | -0.0003138 | -0.0016433 | 55.53 | -0.00086479 | 0.0010423 | 57.3652 | 52.8633 | 49.8633
464.5 | 0.00018719 | -0.00011573 | 73.1487 | -0.0004072 | -0.0015492 | 55.9079 | -0.00082343 | 0.001252 | 56.4868 | 52.8528 | 49.8528
465.25 | 0.00018073 | -0.00030186 | 69.0734 | -0.00048617 | -0.0015946 | 55.5607 | -0.00068993 | 0.001525 | 55.526 | 52.8423 | 49.8423
466 | 2.3295e-05 | -0.00043195 | 67.2787 | -0.00068355 | -0.0017551 | 54.5005 | -0.00026302 | 0.0017492 | 55.0459 | 52.8318 | 49.8318
466.75 | -0.00019539 | -0.0003708 | 67.5531 | -0.0010942 | -0.0017506 | 53.704 | 8.9987e-05 | 0.0015466 | 56.1979 | 52.8213 | 49.8213
467.5 | -0.00027225 | -0.00022791 | 68.9942 | -0.0014697 | -0.0015698 | 53.3496 | 0.00016543 | 0.0013403 | 57.3905 | 52.8109 | 49.8109
468.25 | -0.00023978 | -0.0001264 | 71.3387 | -0.0017032 | -0.0012755 | 53.4411 | 0.00023995 | 0.0012802 | 57.7046 | 52.8004 | 49.8004
469 | -0.00025969 | -6.9418e-05 | 71.4112 | -0.0018789 | -0.0010077 | 53.4239 | 0.00033445 | 0.0012256 | 57.9214 | 52.79 | 49.79
469.75 | -0.00021695 | 6.6519e-05 | 72.8825 | -0.0019518 | -0.00066097 | 53.7196 | 0.00036132 | 0.0011026 | 58.7088 | 52.7796 | 49.7796
470.5 | -6.7166e-05 | 0.00012955 | 76.7174 | -0.0020697 | -0.00032657 | 53.5751 | 0.00047383 | 0.0010851 | 58.5325 | 52.7692 | 49.7692
471.25 | -2.5815e-06 | 7.0839e-05 | 82.9888 | -0.0019771 | 0.0001108 | 54.066 | 0.00059257 | 0.00092432 | 59.1883 | 52.7588 | 49.7588
472 | 6.3387e-05 | 0.00010795 | 78.0488 | -0.0017 | 0.00037366 | 55.1861 | 0.00053287 | 0.00077854 | 60.5057 | 52.7484 | 49.7484
472.75 | 0.00017947 | 1.0464e-05 | 74.9054 | -0.0015579 | 0.00048744 | 55.7435 | 0.00049405 | 0.00072055 | 61.1732 | 52.7381 | 49.7381
473.5 | 0.00019722 | -0.00012652 | 72.6041 | -0.0014999 | 0.00065045 | 55.7302 | 0.00048782 | 0.00065298 | 61.776 | 52.7278 | 49.7278
474.25 | 0.00014809 | -0.00024167 | 70.9511 | -0.0013383 | 0.00091997 | 55.7883 | 0.00043837 | 0.00057318 | 62.8341 | 52.7175 | 49.7175
475 | 6.6086e-05 | -0.0002827 | 70.7425 | -0.0010125 | 0.0011139 | 56.4475 | 0.00036248 | 0.00059538 | 63.1348 | 52.7072 | 49.7072
475.75 | 3.76e-05 | -0.00028553 | 70.8123 | -0.00070458 | 0.0011823 | 57.2257 | 0.00040351 | 0.00066488 | 62.1833 | 52.6969 | 49.6969
476.5 | 2.0418e-05 | -0.00036478 | 68.7458 | -0.00046337 | 0.0011832 | 57.9191 | 0.00058023 | 0.00065023 | 61.1949 | 52.6866 | 49.6866
477.25 | -0.00013842 | -0.00056112 | 64.7623 | -0.00011576 | 0.0011589 | 58.6762 | 0.00070739 | 0.00039112 | 61.8484 | 52.6764 | 49.6764
478 | -0.00050352 | -0.00053083 | 62.7139 | 0.0001889 | 0.0010205 | 59.6772 | 0.00058596 | 0.00012622 | 64.4456 | 52.6662 | 49.6662
478.75 | -0.00072793 | -7.0657e-05 | 62.7174 | 0.00040527 | 0.00082866 | 60.7011 | 0.0003156 | -1.4236e-05 | 70.0084 | 52.6559 | 49.6559
479.5 | -0.00048879 | 0.00030843 | 64.762 | 0.00060914 | 0.00060077 | 61.355 | 1.4234e-05 | 2.8468e-05 | 89.9436 | 52.6457 | 49.6457
480.25 | -0.00012837 | 0.00030642 | 69.5715 | 0.0007531 | 0.00028152 | 61.8949 | -0.00015547 | 0.00022028 | 71.385 | 52.6356 | 49.6356
481 | 7.7768e-05 | 9.3477e-05 | 78.3016 | 0.00071989 | -7.4181e-05 | 62.8088 | -0.00016667 | 0.00045148 | 66.3524 | 52.6254 | 49.6254
481.75 | 2.4768e-05 | -0.0001002 | 79.7254 | 0.00054342 | -0.00029381 | 64.1836 | -9.0592e-05 | 0.00058034 | 64.6218 | 52.6152 | 49.6152
482.5 | -9.464e-05 | -0.00018596 | 73.6112 | 0.00047637 | -0.0004306 | 63.8474 | -1.8284e-05 | 0.00063046 | 64.0032 | 52.6051 | 49.6051
483.25 | -0.00019252 | -0.00016563 | 71.9048 | 0.00040238 | -0.00056198 | 63.2082 | 0.00012069 | 0.00062129 | 63.9733 | 52.595 | 49.595
484 | -0.00027008 | -9.6251e-05 | 70.8508 | 0.00028546 | -0.0007414 | 61.9986 | 0.00018091 | 0.00055361 | 64.6954 | 52.5849 | 49.5849
484.75 | -0.00023952 | -2.3681e-05 | 72.3709 | 5.7054e-05 | -0.00093192 | 60.5962 | 0.00011447 | 0.00050974 | 65.6394 | 52.5748 | 49.5748
485.5 | -0.00019473 | -4.7361e-05 | 73.9616 | -0.00025801 | -0.00092002 | 60.3952 | 0.00014688 | 0.00062035 | 63.9104 | 52.5647 | 49.5647
486.25 | -0.00021934 | -0.00010877 | 72.223 | -0.00048859 | -0.00078592 | 60.6732 | 0.00028764 | 0.00061966 | 63.3094 | 52.5547 | 49.5547
487 | -0.00033483 | -0.00012799 | 68.9112 | -0.00059626 | -0.00066521 | 60.9798 | 0.00037895 | 0.00049936 | 64.0565 | 52.5446 | 49.5446
487.75 | -0.00048578 | -4.1524e-05 | 66.2395 | -0.00067281 | -0.00050181 | 61.5213 | 0.0003114 | 0.00038531 | 66.1007 | 52.5346 | 49.5346
488.5 | -0.00057037 | 0.00015128 | 64.5815 | -0.0006863 | -0.00040918 | 61.9488 | 0.00029056 | 0.00035521 | 66.7655 | 52.5246 | 49.5246
489.25 | -0.00052031 | 0.00035885 | 63.9849 | -0.00066664 | -0.00024865 | 62.9565 | 0.00021415 | 0.00028684 | 68.9233 | 52.5146 | 49.5146
490 | -0.00037036 | 0.00058703 | 63.1716 | -0.00053425 | -0.00017879 | 64.9841 | 9.062e-05 | 0.00043611 | 67.0245 | 52.5046 | 49.5046
490.75 | -0.00011989 | 0.00063503 | 63.792 | -0.00043338 | -0.00031848 | 65.3873 | 0.00024347 | 0.00060479 | 63.7156 | 52.4947 | 49.4947
491.5 | 0.00014875 | 0.00051203 | 65.4623 | -0.00056283 | -0.00047317 | 62.6707 | 0.00044757 | 0.00047725 | 63.6847 | 52.4847 | 49.4847
492.25 | 0.00011477 | 0.00026696 | 70.7346 | -0.0008351 | -0.00050269 | 60.2223 | 0.00046067 | 0.00026396 | 65.4992 | 52.4748 | 49.4748
493 | -0.00010152 | 0.00023587 | 71.8084 | -0.0010446 | -0.00024595 | 59.3863 | 0.00033968 | 0.00017039 | 68.4038 | 52.4649 | 49.4649
493.75 | -0.0001661 | 0.00049897 | 65.5821 | -0.0010302 | 6.6031e-05 | 59.7236 | 0.00031256 | 0.00019195 | 68.7116 | 52.455 | 49.455
494.5 | 5.2538e-05 | 0.00061465 | 64.1958 | -0.00093451 | 0.0001955 | 60.4023 | 0.00029601 | 0.0001735 | 69.2913 | 52.4451 | 49.4451
495.25 | 0.00018424 | 0.00067369 | 63.1176 | -0.00087371 | 0.00033861 | 60.565 | 0.00028647 | 0.00013581 | 69.978 | 52.4352 | 49.4352
496 | 0.00037443 | 0.00075663 | 61.471 | -0.00078058 | 0.00048694 | 60.7241 | 0.00028103 | 8.7839e-05 | 70.6201 | 52.4253 | 49.4253
496.75 | 0.00064902 | 0.0006727 | 60.5862 | -0.00065648 | 0.00058599 | 61.1107 | 0.00029089 | 6.0138e-05 | 70.5437 | 52.4155 | 49.4155
497.5 | 0.00091727 | 0.00052125 | 59.5347 | -0.00049768 | 0.00072923 | 61.0821 | 0.00029196 | 9.6237e-06 | 70.6888 | 52.4057 | 49.4057
498.25 | 0.001078 | 0.00029304 | 59.0378 | -0.0002527 | 0.00077695 | 61.7555 | 0.00024277 | -6.0221e-05 | 72.0368 | 52.3959 | 49.3959
499 | 0.001214 | 5.1987e-05 | 58.3077 | -6.4323e-05 | 0.00074721 | 62.4991 | 0.00018541 | -0.00016665 | 72.0657 | 52.3861 | 49.3861
499.75 | 0.0012629 | -0.00031798 | 57.7057 | 0.00012485 | 0.00075685 | 62.3032 | 2.7019e-05 | -0.00020794 | 73.5684 | 52.3763 | 49.3763
500.5 | 0.0011815 | -0.00067336 | 57.3298 | 0.00030052 | 0.00069489 | 62.417 | -8.3984e-05 | -0.00018895 | 73.6901 | 52.3665 | 49.3665
501.25 | 0.00095235 | -0.00090257 | 57.6407 | 0.00051949 | 0.0005924 | 62.0704 | -0.00013413 | -0.00012821 | 74.631 | 52.3568 | 49.3568
502 | 0.00073851 | -0.001058 | 57.7863 | 0.00072281 | 0.00046778 | 61.3002 | -0.00014485 | -0.000142 | 73.8567 | 52.347 | 49.347
502.75 | 0.00051365 | -0.0011986 | 57.6941 | 0.00088737 | 0.00026203 | 60.6749 | -0.00020648 | -0.0001762 | 71.3265 | 52.3373 | 49.3373
503.5 | 0.00026219 | -0.0012674 | 57.7596 | 0.0010264 | -2.5278e-05 | 59.7709 | -0.00024073 | -0.0001718 | 70.5817 | 52.3276 | 49.3276
504.25 | 9.3614e-07 | -0.0012746 | 57.8923 | 0.0010581 | -0.00028654 | 59.2018 | -0.00030388 | -0.00021015 | 68.6484 | 52.3179 | 49.3179
505 | -0.0001547 | -0.0012454 | 58.0271 | 0.0010784 | -0.00057186 | 58.2682 | -0.00044922 | -0.00021728 | 66.0378 | 52.3082 | 49.3082
505.75 | -0.00040362 | -0.0012417 | 57.6835 | 0.0010489 | -0.00087486 | 57.2916 | -0.0006285 | -0.00017791 | 63.6991 | 52.2985 | 49.2985
506.5 | -0.00058144 | -0.0011177 | 57.9935 | 0.00095004 | -0.0011834 | 56.3769 | -0.00072055 | 2.7536e-05 | 62.8403 | 52.2889 | 49.2889
507.25 | -0.00080757 | -0.0010643 | 57.4838 | 0.00079094 | -0.0015386 | 55.2389 | -0.0006684 | 0.00018744 | 63.1705 | 52.2792 | 49.2792
508 | -0.0010456 | -0.00086209 | 57.3602 | 0.00044299 | -0.0018248 | 54.5268 | -0.00061595 | 0.00024325 | 63.5797 | 52.2696 | 49.2696
508.75 | -0.0011731 | -0.0005142 | 57.8502 | 5.5292e-05 | -0.0019644 | 54.132 | -0.00054039 | 0.00023235 | 64.6092 | 52.26 | 49.26
509.5 | -0.0011495 | -0.00022987 | 58.6199 | -0.0002899 | -0.0020322 | 53.753 | -0.00048664 | 0.00019666 | 65.5989 | 52.2504 | 49.2504
510.25 | -0.0010454 | -2.5608e-05 | 59.612 | -0.00063343 | -0.0019946 | 53.5857 | -0.00055897 | 8.7894e-05 | 64.9461 | 52.2408 | 49.2408
511 | -0.00099035 | 0.00012843 | 60.0118 | -0.00096496 | -0.00202 | 53.0002 | -0.00067914 | 1.586e-05 | 63.3584 | 52.2313 | 49.2313
511.75 | -0.00086435 | 0.00024815 | 60.9223 | -0.0013646 | -0.001972 | 52.4027 | -0.00094811 | -5.017e-05 | 60.4507 | 52.2217 | 49.2217
512.5 | -0.00077205 | 0.00029133 | 61.669 | -0.0018854 | -0.0017696 | 51.7482 | -0.0012737 | 0.00013828 | 57.8478 | 52.2122 | 49.2122
513.25 | -0.00074947 | 0.00038123 | 61.5056 | -0.0023238 | -0.0013041 | 51.487 | -0.0014375 | 0.00052197 | 56.3101 | 52.2026 | 49.2026
514 | -0.00070186 | 0.00048953 | 61.3534 | -0.0025002 | -0.00067804 | 51.7322 | -0.0014569 | 0.00090802 | 55.3063 | 52.1931 | 49.1931
514.75 | -0.00059675 | 0.00062506 | 61.2679 | -0.0023954 | -8.8555e-05 | 52.4066 | -0.0013467 | 0.0013377 | 54.4333 | 52.1836 | 49.1836
515.5 | -0.00044746 | 0.00070728 | 61.5461 | -0.0021559 | 0.00036314 | 53.2058 | -0.00090223 | 0.0016585 | 54.4799 | 52.1741 | 49.1741
516.25 | -0.00028064 | 0.00074324 | 61.9985 | -0.0017796 | 0.00067132 | 54.4158 | -0.0004881 | 0.0016136 | 55.4639 | 52.1647 | 49.1647
517 | -0.00015844 | 0.00083717 | 61.3909 | -0.0013899 | 0.00087718 | 55.6841 | -0.0003057 | 0.0015918 | 55.8047 | 52.1552 | 49.1552
517.75 | 4.8546e-05 | 0.00084893 | 61.4084 | -0.00090862 | 0.00084546 | 58.1237 | -2.3295e-05 | 0.0015858 | 55.9942 | 52.1458 | 49.1458
518.5 | 0.00026715 | 0.00083538 | 61.1395 | -0.00054295 | 0.00053158 | 62.3855 | 0.00026115 | 0.0014174 | 56.825 | 52.1363 | 49.1363
519.25 | 0.00044118 | 0.00073487 | 61.339 | -0.00064155 | 0.00015558 | 63.6072 | 0.00046199 | 0.0011756 | 57.971 | 52.1269 | 49.1269
520 | 0.00061085 | 0.00066884 | 60.8593 | -0.00087093 | 2.9326e-05 | 61.1954 | 0.00051998 | 0.00089805 | 59.6783 | 52.1175 | 49.1175
520.75 | 0.00082343 | 0.00051437 | 60.2567 | -0.0010435 | 0.00014831 | 59.5429 | 0.00050121 | 0.00067496 | 61.5072 | 52.1081 | 49.1081
521.5 | 0.00096727 | 0.00025069 | 60.0067 | -0.0010873 | 0.00027607 | 59.0015 | 0.00044195 | 0.00046332 | 63.8724 | 52.0988 | 49.0988
522.25 | 0.00097416 | -3.9266e-05 | 60.2204 | -0.0012055 | 0.00047956 | 57.7389 | 0.00032988 | 0.00024799 | 67.6874 | 52.0894 | 49.0894
523 | 0.00088615 | -0.00026561 | 60.6762 | -0.0011356 | 0.00082343 | 57.0607 | 3.9225e-05 | 8.5244e-05 | 80.5527 | 52.08 | 49.08
523.75 | 0.00078003 | -0.00036947 | 61.2787 | -0.00089937 | 0.0010912 | 56.9907 | -0.00022084 | 0.00017151 | 71.0689 | 52.0707 | 49.0707
524.5 | 0.00077419 | -0.00049115 | 60.7541 | -0.00054372 | 0.0012603 | 57.2495 | -0.00035042 | 0.00031198 | 66.5733 | 52.0614 | 49.0614
525.25 | 0.00070918 | -0.00064524 | 60.3655 | -8.9271e-05 | 0.0013061 | 57.6604 | -0.00035014 | 0.00045142 | 64.8627 | 52.0521 | 49.0521
526 | 0.00067396 | -0.0007737 | 59.7764 | 0.00037884 | 0.0011492 | 58.3442 | -0.00033767 | 0.00052205 | 64.1279 | 52.0428 | 49.0428
526.75 | 0.00056817 | -0.0010433 | 58.504 | 0.00069952 | 0.00069775 | 60.1047 | -0.00034494 | 0.00059874 | 63.2106 | 52.0335 | 49.0335
527.5 | 0.00030741 | -0.0012066 | 58.0955 | 0.00075035 | 0.00030592 | 61.8269 | -0.000205 | 0.00057897 | 64.234 | 52.0242 | 49.0242
528.25 | 4.582e-05 | -0.0012622 | 57.9715 | 0.0006103 | 2.7426e-05 | 64.2803 | -0.00018627 | 0.00042243 | 66.7134 | 52.015 | 49.015
529 | -0.00019985 | -0.0012381 | 58.0334 | 0.00052612 | -4.2818e-05 | 65.5496 | -0.00028096 | 0.00028382 | 67.9725 | 52.0057 | 49.0057
529.75 | -0.00039607 | -0.001129 | 58.4423 | 0.00060983 | -0.00010086 | 64.1786 | -0.00047606 | 0.00026264 | 65.2927 | 51.9965 | 48.9965
530.5 | -0.00053584 | -0.0010226 | 58.7524 | 0.00075186 | -0.00035111 | 61.6205 | -0.0006676 | 0.00030094 | 62.7063 | 51.9873 | 48.9873
531.25 | -0.00061873 | -0.00101 | 58.5296 | 0.00082178 | -0.00069203 | 59.3771 | -0.00088373 | 0.00043416 | 60.1346 | 51.9781 | 48.9781
532 | -0.00085394 | -0.00099305 | 57.6565 | 0.00074919 | -0.0011693 | 57.1478 | -0.0010227 | 0.00071301 | 58.0845 | 51.9689 | 48.9689
532.75 | -0.0011197 | -0.00085768 | 57.0128 | 0.00052031 | -0.0016304 | 55.3327 | -0.00097036 | 0.001061 | 56.8459 | 51.9597 | 48.9597
533.5 | -0.0012736 | -0.00050671 | 57.2609 | 1.7733e-05 | -0.0020277 | 53.8595 | -0.00070095 | 0.0012075 | 57.101 | 51.9506 | 48.9506
534.25 | -0.0012564 | -0.00020536 | 57.9029 | -0.00070469 | -0.0021986 | 52.7325 | -0.00049372 | 0.0011816 | 57.852 | 51.9414 | 48.9414
535 | -0.0011609 | -2.291e-05 | 58.7028 | -0.0014083 | -0.0020174 | 52.1802 | -0.00042774 | 0.0011164 | 58.4491 | 51.9323 | 48.9323
535.75 | -0.0010693 | 0.00013861 | 59.3459 | -0.0019738 | -0.0015377 | 52.0341 | -0.00053882 | 0.0010547 | 58.5305 | 51.9231 | 48.9231
536.5 | -0.0010319 | 0.00026688 | 59.4458 | -0.0021769 | -0.00097135 | 52.4548 | -0.00067639 | 0.0012246 | 57.0836 | 51.914 | 48.914
537.25 | -0.00093236 | 0.00043793 | 59.7425 | -0.0021886 | -0.00048892 | 52.985 | -0.00057071 | 0.0015691 | 55.5474 | 51.9049 | 48.9049
538 | -0.00076866 | 0.0005788 | 60.3346 | -0.0021703 | -3.5356e-05 | 53.2686 | -0.00018306 | 0.0017347 | 55.1674 | 51.8958 | 48.8958
538.75 | -0.00054859 | 0.00064401 | 61.4527 | -0.0019576 | 0.00035224 | 54.0273 | 0.00014765 | 0.0015793 | 55.993 | 51.8868 | 48.8868
539.5 | -0.00040981 | 0.00061994 | 62.5785 | -0.0016766 | 0.00054108 | 55.0812 | 0.00023493 | 0.0012753 | 57.7429 | 51.8777 | 48.8777
540.25 | -0.00028359 | 0.00053535 | 64.3531 | -0.0015014 | 0.00066906 | 55.6836 | 0.00020966 | 0.0012243 | 58.1164 | 51.8687 | 48.8687
541 | -0.00023719 | 0.00049311 | 65.2372 | -0.0013998 | 0.00089249 | 55.5972 | 0.00031181 | 0.0010891 | 58.9165 | 51.8596 | 48.8596
541.75 | -0.00026191 | 0.00041783 | 66.1408 | -0.0010426 | 0.0012411 | 55.805 | 0.00029039 | 0.00085284 | 60.9063 | 51.8506 | 48.8506
542.5 | -0.00028962 | 0.00053744 | 64.2861 | -0.00033059 | 0.0012323 | 57.884 | 3.4915e-05 | 0.0007284 | 62.7426 | 51.8416 | 48.8416
543.25 | -0.00015929 | 0.00069583 | 62.9281 | 0.00012325 | 0.00060881 | 64.1359 | -0.00018532 | 0.00092586 | 60.4985 | 51.8326 | 48.8326
544 | 6.1019e-05 | 0.00072353 | 62.7801 | -5.7646e-05 | 1.3252e-05 | 84.561 | -9.1088e-05 | 0.0011304 | 58.9073 | 51.8236 | 48.8236
544.75 | 0.00025107 | 0.00067016 | 62.906 | -0.00042383 | -0.00011507 | 67.1473 | 8.7343e-05 | 0.0012142 | 58.2917 | 51.8146 | 48.8146
545.5 | 0.00043237 | 0.00058838 | 62.7316 | -0.00068002 | -7.5558e-05 | 63.2963 | 0.00026577 | 0.0010592 | 59.2354 | 51.8057 | 48.8057
546.25 | 0.0006695 | 0.00044184 | 61.9148 | -0.00080682 | 0.00013303 | 61.7479 | 0.00013404 | 0.00088803 | 60.9336 | 51.7967 | 48.7967
547 | 0.00081296 | 0.00018906 | 61.5698 | -0.00069189 | 0.00040764 | 61.9052 | 7.5173e-05 | 0.0010746 | 59.3542 | 51.7878 | 48.7878
547.75 | 0.00083923 | -0.00021558 | 61.2448 | -0.00046695 | 0.00023028 | 65.6692 | 0.00037537 | 0.0010715 | 58.8976 | 51.7788 | 48.7788
548.5 | 0.00056393 | -0.00056911 | 61.9253 | -0.0006228 | 0.00017959 | 63.7661 | 0.00050346 | 0.00070987 | 61.2068 | 51.7699 | 48.7699
549.25 | 0.00013228 | -0.00055859 | 64.8212 | -0.00070202 | 0.00036529 | 62.0324 | 0.00022819 | 0.00049465 | 65.2761 | 51.761 | 48.761
550 | 7.0767e-06 | -0.00025389 | 71.9036 | -0.00061592 | 0.00053868 | 61.7423 | -2.4782e-07 | 0.00044434 | 67.0456 | 51.7521 | 48.7521
550.75 | 0.00024588 | -0.00014491 | 70.8908 | -0.00039544 | 0.000626 | 62.6103 | -0.00019415 | 0.00045489 | 66.1151 | 51.7433 | 48.7433
551.5 | 0.00045018 | -0.00031192 | 65.2294 | -0.00012011 | 0.0006429 | 63.6881 | -0.00040238 | 0.00051412 | 63.7036 | 51.7344 | 48.7344
552.25 | 0.00042449 | -0.00066292 | 62.0785 | 0.00015828 | 0.00045343 | 66.3705 | -0.00063335 | 0.00068894 | 60.5761 | 51.7255 | 48.7255
553 | 0.00015145 | -0.00090945 | 60.7056 | 0.00031625 | 0.00021621 | 68.3339 | -0.00073581 | 0.0010215 | 58.0002 | 51.7167 | 48.7167
553.75 | -0.00017981 | -0.00093142 | 60.4582 | 0.00036075 | -2.3777e-05 | 68.8372 | -0.00073025 | 0.0013509 | 56.2742 | 51.7079 | 48.7079
554.5 | -0.00048832 | -0.00082051 | 60.4015 | 0.00044109 | -0.00032225 | 65.2519 | -0.00054719 | 0.0016985 | 54.97 | 51.6991 | 48.6991
555.25 | -0.00065122 | -0.00063987 | 60.7908 | 0.00034227 | -0.00070618 | 62.1053 | -0.00016599 | 0.0019407 | 54.2091 | 51.6902 | 48.6902
556 | -0.0007286 | -0.00044085 | 61.3954 | 0.00013531 | -0.0010546 | 59.4676 | 0.00031853 | 0.0019206 | 54.2136 | 51.6815 | 48.6815
556.75 | -0.00069263 | -0.00027464 | 62.5558 | -0.00028566 | -0.00133 | 57.3269 | 0.00070778 | 0.0016919 | 54.7321 | 51.6727 | 48.6727
557.5 | -0.00066837 | -0.0001238 | 63.3531 | -0.00086892 | -0.0013676 | 55.8079 | 0.00092553 | 0.0012767 | 56.0441 | 51.6639 | 48.6639
558.25 | -0.00059155 | 1.9027e-05 | 64.5557 | -0.0013032 | -0.00092333 | 55.9331 | 0.00078846 | 0.00072975 | 59.3772 | 51.6551 | 48.6551
559 | -0.00054587 | 0.00010797 | 65.0916 | -0.0012879 | -0.00049685 | 57.1998 | 0.00032387 | 0.00048243 | 64.7156 | 51.6464 | 48.6464
559.75 | -0.00039171 | 0.00017302 | 67.3667 | -0.0011482 | -0.00035097 | 58.4118 | -6.548e-05 | 0.00067724 | 63.3447 | 51.6377 | 48.6377
560.5 | -0.00029156 | 0.00014624 | 69.7308 | -0.001145 | -0.00033335 | 58.4702 | -0.00011328 | 0.0010127 | 59.8368 | 51.6289 | 48.6289
561.25 | -0.00021613 | 0.00013428 | 71.8882 | -0.0011365 | -0.00024843 | 58.6862 | 9.4723e-06 | 0.0012072 | 58.3644 | 51.6202 | 48.6202
562 | -0.00018139 | 0.00010086 | 73.6578 | -0.0010307 | -0.0001884 | 59.5945 | 0.00024017 | 0.0012621 | 57.8238 | 51.6115 | 48.6115
562.75 | -0.00015339 | 0.00010393 | 74.6432 | -0.00095207 | -0.00021742 | 60.2058 | 0.00041662 | 0.0011067 | 58.5441 | 51.6028 | 48.6028
563.5 | -9.3325e-05 | 0.00011483 | 76.5964 | -0.00092531 | -0.00032955 | 60.1556 | 0.00037867 | 0.00084529 | 60.6656 | 51.5942 | 48.5942
564.25 | 0.00012048 | 3.6801e-05 | 77.9941 | -0.00112 | -0.00056046 | 58.0448 | 0.00011697 | 0.00086985 | 61.1333 | 51.5855 | 48.5855
565 | 0.0001547 | -0.00029714 | 69.4992 | -0.0015673 | -0.0004018 | 55.8203 | 8.079e-05 | 0.0010894 | 59.2323 | 51.5768 | 48.5768
565.75 | -0.00010662 | -0.00053254 | 65.3023 | -0.0016359 | 0.00021913 | 55.6476 | 0.00031468 | 0.0011206 | 58.681 | 51.5682 | 48.5682
566.5 | -0.00047747 | -0.00051354 | 63.083 | -0.0010352 | 0.00051888 | 58.7259 | 0.0004241 | 0.00093858 | 59.7437 | 51.5596 | 48.5596
567.25 | -0.00065458 | -0.00016422 | 63.4157 | -0.00060832 | 5.8128e-05 | 64.2779 | 0.00040158 | 0.00074804 | 61.4217 | 51.551 | 48.551
568 | -0.00047411 | 0.00012738 | 66.1797 | -0.00084524 | -0.00049091 | 60.1981 | 0.0002223 | 0.00060959 | 63.7571 | 51.5423 | 48.5423
568.75 | -0.00020067 | 9.6024e-05 | 73.055 | -0.0012697 | -0.00058827 | 57.0813 | 5.8761e-05 | 0.0006054 | 64.3184 | 51.5338 | 48.5338
569.5 | -8.9952e-05 | -0.00010486 | 77.1928 | -0.0016354 | -0.00042284 | 55.4465 | -0.00015392 | 0.00061091 | 64.0132 | 51.5252 | 48.5252
570.25 | -0.00021109 | -0.00032065 | 68.3157 | -0.0018602 | -0.00011873 | 54.5911 | -0.00026944 | 0.00075872 | 61.8826 | 51.5166 | 48.5166
571 | -0.00037231 | -0.00038266 | 65.4508 | -0.0019008 | 0.00012545 | 54.4022 | -0.0002123 | 0.0009404 | 60.3179 | 51.508 | 48.508
571.75 | -0.00060496 | -0.00032107 | 63.2877 | -0.0018774 | 0.00027701 | 54.4354 | -0.00017882 | 0.0008169 | 61.5533 | 51.4995 | 48.4995
572.5 | -0.00075982 | -0.00011565 | 62.2863 | -0.0019811 | 0.00043694 | 53.8554 | -0.00033329 | 0.00072628 | 61.9479 | 51.4909 | 48.4909
573.25 | -0.00081148 | 6.2836e-05 | 61.7885 | -0.0020501 | 0.00076285 | 53.2014 | -0.00064524 | 0.00076668 | 59.9821 | 51.4824 | 48.4824
574 | -0.00078771 | 0.00031782 | 61.4176 | -0.0020803 | 0.0012452 | 52.3077 | -0.00097994 | 0.00089899 | 57.524 | 51.4739 | 48.4739
574.75 | -0.00055603 | 0.00058296 | 61.8775 | -0.0017332 | 0.001879 | 51.8477 | -0.0013049 | 0.0012984 | 54.6999 | 51.4654 | 48.4654
575.5 | -0.00016956 | 0.00061592 | 63.8922 | -0.00093588 | 0.0021231 | 52.6894 | -0.0015614 | 0.0019533 | 52.039 | 51.4569 | 48.4569
576.25 | 6.2217e-05 | 0.00030303 | 70.191 | -0.00011862 | 0.001849 | 54.6436 | -0.001377 | 0.0028454 | 50.0032 | 51.4484 | 48.4484
577 | -7.1706e-05 | 9.7191e-05 | 78.3601 | 0.00026159 | 0.0012833 | 57.6568 | -0.00060887 | 0.0034959 | 48.999 | 51.4399 | 48.4399
577.75 | -0.00018034 | 6.4668e-05 | 74.3529 | 0.00042609 | 0.00060959 | 62.5716 | 0.00030311 | 0.0036468 | 48.7318 | 51.4315 | 48.4315
578.5 | -0.00024646 | 5.8458e-05 | 71.9274 | 6.3026e-05 | -3.9266e-05 | 82.5853 | 0.0011237 | 0.0032939 | 49.1676 | 51.423 | 48.423
579.25 | -0.00030328 | 0.00012854 | 69.6457 | -0.00052398 | -0.00014696 | 65.2849 | 0.0015964 | 0.0027406 | 49.9743 | 51.4146 | 48.4146
580 | -0.00033846 | 0.00027117 | 67.2564 | -0.00081822 | 0.00012501 | 61.6423 | 0.0016651 | 0.0021399 | 51.3361 | 51.4062 | 48.4062
580.75 | -0.00028029 | 0.00037875 | 66.5362 | -0.00084736 | 0.00027337 | 61.0087 | 0.0014553 | 0.0017058 | 52.9864 | 51.3977 | 48.3977
581.5 | -0.00013386 | 0.00042997 | 66.9294 | -0.00087734 | 0.0003214 | 60.5897 | 0.0011795 | 0.0016356 | 53.9078 | 51.3893 | 48.3893
582.25 | -3.7366e-05 | 0.00042631 | 67.3723 | -0.00091363 | 0.00044024 | 59.8778 | 0.0010504 | 0.0016496 | 54.1741 | 51.3809 | 48.3809
583 | 9.632e-05 | 0.00044343 | 66.8632 | -0.00082748 | 0.00059249 | 59.8474 | 0.00094536 | 0.0017044 | 54.2039 | 51.3725 | 48.3725
583.75 | 0.0003073 | 0.00039103 | 66.067 | -0.00069159 | 0.0006233 | 60.6208 | 0.00086044 | 0.0019532 | 53.4149 | 51.3642 | 48.3642
584.5 | 0.00040769 | 0.00020484 | 66.8158 | -0.00057712 | 0.00053472 | 62.0832 | 0.0010986 | 0.0023685 | 51.6643 | 51.3558 | 48.3558
585.25 | 0.00041443 | 1.0188e-06 | 67.651 | -0.00061595 | 0.00048336 | 62.1252 | 0.0017671 | 0.0025399 | 50.1891 | 51.3475 | 48.3475
586 | 0.00033369 | -0.00011365 | 69.0564 | -0.00065436 | 0.00043619 | 62.087 | 0.0025042 | 0.0020625 | 49.7777 | 51.3391 | 48.3391
586.75 | 0.00027101 | -0.0002238 | 69.0823 | -0.00070772 | 0.00053081 | 61.0645 | 0.0027232 | 0.0012061 | 50.5206 | 51.3308 | 48.3308
587.5 | 0.00020193 | -0.00023522 | 70.1724 | -0.00052114 | 0.00065078 | 61.5795 | 0.0023617 | 0.00052802 | 52.3237 | 51.3225 | 48.3225
588.25 | 0.00015674 | -0.00019355 | 72.0741 | -0.00030913 | 0.00042594 | 65.5755 | 0.0018814 | 0.00022877 | 54.4469 | 51.3141 | 48.3141
589 | 0.00019797 | -0.00021075 | 70.7774 | -0.00038825 | 0.00017163 | 67.4425 | 0.0013671 | 0.00025856 | 57.1314 | 51.3058 | 48.3058
589.75 | 0.00027974 | -0.00035198 | 66.9435 | -0.00052037 | 0.00018273 | 65.1688 | 0.0011388 | 0.00053271 | 58.0115 | 51.2976 | 48.2976
590.5 | 0.00027048 | -0.00054218 | 64.3519 | -0.00048837 | 0.00018898 | 65.619 | 0.0012011 | 0.00079314 | 56.8367 | 51.2893 | 48.2893
591.25 | 0.00014583 | -0.00076213 | 62.2032 | -0.00041277 | -3.5122e-05 | 67.6544 | 0.0014841 | 0.00077618 | 55.5208 | 51.281 | 48.281
592 | -9.8743e-05 | -0.00082679 | 61.5906 | -0.00062209 | -0.00024647 | 63.4897 | 0.0015896 | 0.00054378 | 55.4937 | 51.2727 | 48.2727
592.75 | -0.00033797 | -0.00078763 | 61.3396 | -0.00077805 | -0.00030543 | 61.5574 | 0.0014774 | 0.00023455 | 56.5019 | 51.2645 | 48.2645
593.5 | -0.00046546 | -0.00071802 | 61.3536 | -0.00095367 | -0.00043787 | 59.5812 | 0.001254 | 4.8848e-05 | 58.0272 | 51.2563 | 48.2563
594.25 | -0.00049553 | -0.00064753 | 61.7728 | -0.0012529 | -0.00056591 | 57.2355 | 0.00094894 | 2.8417e-05 | 60.4514 | 51.248 | 48.248
595 | -0.00057417 | -0.00068272 | 60.992 | -0.0016705 | -0.00051106 | 55.1543 | 0.00072391 | 0.00014021 | 62.6463 | 51.2398 | 48.2398
595.75 | -0.00076753 | -0.0007134 | 59.5938 | -0.0020063 | -0.00033847 | 53.8304 | 0.00056355 | 0.00029348 | 63.9393 | 51.2316 | 48.2316
596.5 | -0.00099024 | -0.00060975 | 58.689 | -0.0023165 | -0.00010717 | 52.694 | 0.00062506 | 0.00046183 | 62.1897 | 51.2234 | 48.2234
597.25 | -0.0011805 | -0.00041617 | 58.0498 | -0.0027291 | 0.00033682 | 51.2139 | 0.00074693 | 0.00039178 | 61.4789 | 51.2152 | 48.2152
598 | -0.0012816 | -0.00021412 | 57.7256 | -0.0028572 | 0.0010826 | 50.2985 | 0.00058538 | 0.00016196 | 64.3309 | 51.2071 | 48.2071
598.75 | -0.0014431 | 0.00010469 | 56.7913 | -0.0024755 | 0.0018226 | 50.2457 | 0.00019115 | 0.00017452 | 71.7394 | 51.1989 | 48.1989
599.5 | -0.0013385 | 0.00047339 | 56.9557 | -0.0018351 | 0.0020652 | 51.1733 | -8.4755e-05 | 0.0005218 | 65.5368 | 51.1907 | 48.1907
600.25 | -0.0010784 | 0.00070233 | 57.8088 | -0.0014491 | 0.0019333 | 52.3375 | -0.00014839 | 0.00078328 | 61.9685 | 51.1826 | 48.1826
601 | -0.000818 | 0.00079485 | 58.8575 | -0.0013616 | 0.0017919 | 52.9543 | -0.0002606 | 0.0011027 | 58.9149 | 51.1745 | 48.1745
601.75 | -0.00060606 | 0.00085581 | 59.5872 | -0.0013891 | 0.0018367 | 52.7546 | -0.00025729 | 0.0016021 | 55.7954 | 51.1663 | 48.1663
602.5 | -0.00040417 | 0.00074462 | 61.4399 | -0.0013885 | 0.0020537 | 52.1144 | 7.0051e-05 | 0.0020789 | 53.6382 | 51.1582 | 48.1582
603.25 | -0.00037517 | 0.00061443 | 62.8543 | -0.0012288 | 0.0023987 | 51.3885 | 0.00062539 | 0.0024021 | 52.1033 | 51.1501 | 48.1501
604 | -0.00042171 | 0.00065951 | 62.1269 | -0.00086198 | 0.0028215 | 50.6028 | 0.0012957 | 0.002406 | 51.2682 | 51.142 | 48.142
604.75 | -0.00038272 | 0.00076373 | 61.3682 | -0.00018867 | 0.0029427 | 50.6073 | 0.0017971 | 0.0019879 | 51.4381 | 51.1339 | 48.1339
605.5 | -0.00027869 | 0.00084934 | 60.9743 | 0.00044046 | 0.0027612 | 51.069 | 0.0019068 | 0.0016349 | 52.0007 | 51.1259 | 48.1259
606.25 | -0.00010486 | 0.00090455 | 60.8134 | 0.00093357 | 0.002415 | 51.7368 | 0.0021132 | 0.0015759 | 51.5807 | 51.1178 | 48.1178
607 | 8.5746e-05 | 0.00084799 | 61.388 | 0.0013625 | 0.0018091 | 52.8996 | 0.0025897 | 0.0011774 | 50.919 | 51.1097 | 48.1097
607.75 | 0.00020415 | 0.00070949 | 62.6357 | 0.0013056 | 0.0011275 | 55.2637 | 0.0026213 | 0.00036446 | 51.5465 | 51.1017 | 48.1017
608.5 | 0.0001561 | 0.00059909 | 64.1648 | 0.00095384 | 0.00078961 | 58.1437 | 0.0021229 | -0.00020718 | 53.4203 | 51.0937 | 48.0937
609.25 | 0.00011152 | 0.00066766 | 63.3894 | 0.00077761 | 0.00077161 | 59.208 | 0.001549 | -0.00039321 | 55.9275 | 51.0856 | 48.0856
610 | 0.0001759 | 0.00088219 | 60.9195 | 0.00076511 | 0.00085922 | 58.7823 | 0.0010879 | -0.00027883 | 58.9921 | 51.0776 | 48.0776
610.75 | 0.00058161 | 0.0010074 | 58.6865 | 0.0010781 | 0.0008242 | 57.3482 | 0.00086005 | 4.0753e-06 | 61.3094 | 51.0696 | 48.0696
611.5 | 0.00093886 | 0.00085856 | 57.9086 | 0.0014529 | 0.00042559 | 56.3978 | 0.00087619 | 0.00023097 | 60.8563 | 51.0616 | 48.0616
612.25 | 0.0011545 | 0.00063618 | 57.6007 | 0.0014351 | -0.0001775 | 56.7967 | 0.00082877 | 0.00017458 | 61.4428 | 51.0536 | 48.0536
613 | 0.0015193 | 0.00048011 | 55.9537 | 0.0012745 | -0.00063663 | 56.926 | 0.00055548 | 0.00026098 | 64.2404 | 51.0457 | 48.0457
613.75 | 0.0019814 | -0.00012942 | 54.0422 | 0.00098881 | -0.0012615 | 55.9023 | 0.00050682 | 0.00074159 | 60.9322 | 51.0377 | 48.0377
614.5 | 0.0018841 | -0.0010296 | 53.363 | 0.00027156 | -0.0017053 | 55.2553 | 0.00096111 | 0.0010703 | 56.842 | 51.0297 | 48.0297
615.25 | 0.001275 | -0.0016671 | 53.5606 | -0.00049774 | -0.0016094 | 55.47 | 0.0014498 | 0.00084722 | 55.4979 | 51.0218 | 48.0218
616 | 0.00063288 | -0.0018253 | 54.2803 | -0.00087101 | -0.0012837 | 56.186 | 0.0015125 | 0.00039828 | 56.115 | 51.0139 | 48.0139
616.75 | 0.00017463 | -0.001755 | 55.0719 | -0.0010618 | -0.0011225 | 56.2209 | 0.0013542 | 0.00010144 | 57.3424 | 51.0059 | 48.0059
617.5 | -0.00014726 | -0.001672 | 55.5019 | -0.0012649 | -0.00097443 | 55.9355 | 0.0010297 | -1.8284e-05 | 59.7447 | 50.998 | 47.998
618.25 | -0.00037118 | -0.0016731 | 55.3211 | -0.0014097 | -0.00089744 | 55.5397 | 0.00079149 | 0.00012501 | 61.9241 | 50.9901 | 47.9901
619 | -0.00072088 | -0.0016613 | 54.8419 | -0.0015803 | -0.00082045 | 54.9886 | 0.00075861 | 0.00037074 | 61.4695 | 50.9822 | 47.9822
619.75 | -0.0010607 | -0.0015065 | 54.692 | -0.0018598 | -0.00075679 | 53.9454 | 0.00089987 | 0.00045258 | 59.9371 | 50.9743 | 47.9743
620.5 | -0.0013118 | -0.0013187 | 54.6094 | -0.0021027 | -0.000682 | 53.1099 | 0.0010326 | 0.00039574 | 59.1263 | 50.9664 | 47.9664
621.25 | -0.0016094 | -0.0010864 | 54.2359 | -0.0024999 | -0.00054862 | 51.8372 | 0.001086 | 0.00022271 | 59.1049 | 50.9586 | 47.9586
622 | -0.0017675 | -0.00067694 | 54.4585 | -0.002894 | -0.00027437 | 50.7312 | 0.0009909 | 2.1423e-05 | 60.0774 | 50.9507 | 47.9507
622.75 | -0.0017829 | -0.00030454 | 54.8526 | -0.0032428 | 0.00012766 | 49.7748 | 0.00074963 | -4.403e-05 | 62.4881 | 50.9429 | 47.9429
623.5 | -0.0017801 | -5.1767e-05 | 54.9873 | -0.0034834 | 0.0006874 | 48.9941 | 0.00056787 | 0.00012647 | 64.7048 | 50.935 | 47.935
624.25 | -0.0017143 | 0.00026511 | 55.2155 | -0.0036398 | 0.0012638 | 48.2842 | 0.00061044 | 0.00024614 | 63.6329 | 50.9272 | 47.9272
625 | -0.0015142 | 0.000537 | 55.8816 | -0.003812 | 0.0019627 | 47.3556 | 0.00072959 | 0.00027326 | 62.1683 | 50.9194 | 47.9194
625.75 | -0.0013127 | 0.00067859 | 56.6079 | -0.0038222 | 0.0029137 | 46.3641 | 0.00079845 | -1.1895e-05 | 61.954 | 50.9116 | 47.9116
626.5 | -0.0011839 | 0.00070541 | 57.2141 | -0.0033831 | 0.0041918 | 45.3735 | 0.00049539 | -0.00033836 | 64.4381 | 50.9038 | 47.9038
627.25 | -0.0011362 | 0.00085779 | 56.9318 | -0.0021154 | 0.0053137 | 44.8531 | -0.00016194 | -0.00036719 | 67.9304 | 50.896 | 47.896
628 | -0.0010732 | 0.0010031 | 56.6593 | -0.00024055 | 0.0055878 | 45.0472 | -0.00081955 | 0.0002373 | 61.3789 | 50.8882 | 47.8882
628.75 | -0.00084199 | 0.0012621 | 56.3791 | 0.0014197 | 0.0048033 | 46.0054 | -0.0007515 | 0.0013191 | 56.3738 | 50.8804 | 47.8804
629.5 | -0.00045302 | 0.0013976 | 56.6584 | 0.0022427 | 0.0033613 | 47.8706 | 0.00012237 | 0.0018698 | 54.5456 | 50.8726 | 47.8726
630.25 | -0.00010254 | 0.0012326 | 58.1535 | 0.0020667 | 0.0020978 | 50.6188 | 0.00078025 | 0.0015218 | 55.339 | 50.8649 | 47.8649
631 | 5.1437e-05 | 0.0010362 | 59.6807 | 0.0015354 | 0.0015191 | 53.3114 | 0.00083764 | 0.0011589 | 56.8936 | 50.8571 | 47.8571
631.75 | 0.00011939 | 0.00089855 | 60.8532 | 0.0012259 | 0.0015104 | 54.2204 | 0.00078906 | 0.0011854 | 56.93 | 50.8494 | 47.8494
632.5 | 0.00017535 | 0.00079061 | 61.8323 | 0.0013725 | 0.0016241 | 53.4474 | 0.00089106 | 0.0012441 | 56.3047 | 50.8417 | 47.8417
633.25 | 0.00016896 | 0.00072507 | 62.5628 | 0.0018474 | 0.0013358 | 52.8422 | 0.0011687 | 0.0012753 | 55.2398 | 50.8339 | 47.8339
634 | 0.00021643 | 0.00079666 | 61.6652 | 0.0020487 | 0.000442 | 53.573 | 0.0014529 | 0.0010252 | 55.0004 | 50.8262 | 47.8262
634.75 | 0.00038638 | 0.00084188 | 60.6649 | 0.0015031 | -0.00034029 | 56.2431 | 0.0014744 | 0.00062781 | 55.9042 | 50.8185 | 47.8185
635.5 | 0.000607 | 0.00076015 | 60.2398 | 0.00080605 | -0.00052285 | 60.3476 | 0.0012782 | 0.00039547 | 57.471 | 50.8108 | 47.8108
636.25 | 0.00080052 | 0.00059026 | 60.047 | 0.00030479 | -0.00053629 | 64.1964 | 0.0011659 | 0.00021957 | 58.5157 | 50.8032 | 47.8032
637 | 0.00097091 | 0.00035224 | 59.7194 | -0.0003429 | -0.00031192 | 66.6781 | 0.00078091 | -8.0542e-05 | 62.102 | 50.7955 | 47.7955
637.75 | 0.0010411 | 5.0005e-05 | 59.6404 | -0.00061925 | 0.00049647 | 62.0069 | 3.7221e-05 | 0.00015379 | 76.0144 | 50.7878 | 47.7878
638.5 | 0.00099029 | -0.00023504 | 59.8467 | -0.00016301 | 0.0012706 | 57.8489 | -0.00023604 | 0.00097218 | 59.9964 | 50.7802 | 47.7802
639.25 | 0.00093236 | -0.00052571 | 59.4094 | 0.00079809 | 0.00153 | 55.261 | 8.0184e-05 | 0.0018199 | 54.7907 | 50.7725 | 47.7725
640 | 0.00066482 | -0.00083075 | 59.461 | 0.0020831 | 0.0010981 | 52.5607 | 0.0010732 | 0.002452 | 51.4484 | 50.7649 | 47.7649
640.75 | 0.0003171 | -0.00089684 | 60.4341 | 0.002898 | -0.0004496 | 50.6548 | 0.0024249 | 0.0019249 | 50.184 | 50.7572 | 47.7572
641.5 | 0.00013272 | -0.00078124 | 62.0207 | 0.0025128 | -0.0023803 | 49.2154 | 0.002723 | 0.0005115 | 51.1486 | 50.7496 | 47.7496
642.25 | 0.00014379 | -0.00064549 | 63.5918 | 0.00096 | -0.0037497 | 48.2443 | 0.0017872 | -0.00029133 | 54.8425 | 50.742 | 47.742
643 | 0.00033792 | -0.00081506 | 61.0874 | -0.00099613 | -0.0039616 | 47.7763 | 0.0010514 | 3.8109e-05 | 59.5587 | 50.7344 | 47.7344
643.75 | 0.00020839 | -0.0012828 | 57.7235 | -0.002587 | -0.0030778 | 47.914 | 0.001094 | 0.00039398 | 58.6901 | 50.7268 | 47.7268
644.5 | -0.0003095 | -0.0015797 | 55.8651 | -0.0031184 | -0.0018901 | 48.7626 | 0.0012336 | 0.00037377 | 57.7951 | 50.7192 | 47.7192
645.25 | -0.00097851 | -0.001412 | 55.2998 | -0.0032259 | -0.0012596 | 49.2108 | 0.0012804 | 0.00037652 | 57.4928 | 50.7117 | 47.7117
646 | -0.0013592 | -0.00093577 | 55.6495 | -0.003579 | -0.00063729 | 48.7892 | 0.0014042 | 0.00017953 | 56.9809 | 50.7041 | 47.7041
646.75 | -0.0013952 | -0.00049972 | 56.5832 | -0.0035212 | 0.00014781 | 49.0586 | 0.0011649 | -2.9849e-05 | 58.6716 | 50.6965 | 47.6965
647.5 | -0.0013055 | -0.00014456 | 57.6314 | -0.0033394 | 0.00050567 | 49.4281 | 0.00094486 | 4.5324e-05 | 60.4827 | 50.689 | 47.689
648.25 | -0.0012594 | 3.7504e-05 | 57.9931 | -0.0034889 | 0.00096507 | 48.8261 | 0.00091066 | 0.00012083 | 60.7371 | 50.6814 | 47.6814
649 | -0.0011573 | 0.00031683 | 58.417 | -0.0031838 | 0.0018709 | 48.6529 | 0.00090108 | 0.0001097 | 60.8408 | 50.6739 | 47.6739
649.75 | -0.00092261 | 0.00055011 | 59.3786 | -0.0021905 | 0.0021242 | 50.3102 | 0.00077524 | 3.6485e-05 | 62.2017 | 50.6664 | 47.6664
650.5 | -0.00056941 | 0.00067377 | 61.0891 | -0.0017124 | 0.0015143 | 52.8188 | 0.00061071 | 0.00011749 | 64.1254 | 50.6589 | 47.6589

## FEXT
MHz | Real | Imaginary | FEXT Model 1 | Real | Imaginary | FEXT Model 2 | Real | Imaginary | FEXT Model 3 | Class F FEXT
1 | 7.024e-06 | 2.238e-06 | 102.6484 | -2.4622e-05 | 1.2935e-05 | 91.115 | 2.5057e-06 | 9.9801e-06 | 99.7519 | 78.8771
1.75 | -1.6092e-05 | -5.3663e-06 | 95.4097 | -9.8567e-06 | -3.634e-06 | 99.5719 | -1.3374e-05 | -6.7586e-06 | 96.4869 | 75.6483
2.5 | -2.468e-07 | -8.3784e-07 | 121.1754 | 8.6203e-06 | 5.0105e-06 | 100.0255 | 3.2096e-06 | 2.0787e-06 | 108.3498 | 73.692
3.25 | 5.4264e-06 | -4.1213e-06 | 103.3319 | -3.5204e-07 | -1.6056e-05 | 95.8852 | 1.0234e-05 | -2.3749e-05 | 91.7474 | 72.3141
4 | -1.0489e-05 | -7.0147e-06 | 97.9796 | -1.2565e-05 | -1.159e-06 | 97.9797 | -2.8028e-05 | -6.7223e-06 | 90.8052 | 71.2658
4.75 | 4.5076e-06 | 8.6464e-06 | 100.2192 | 1.0794e-05 | 6.6292e-06 | 97.9464 | 1.4035e-05 | 1.6687e-05 | 93.2289 | 70.4298
5.5 | 6.0825e-06 | -1.5902e-05 | 95.3778 | 8.4257e-06 | -1.8952e-05 | 93.6634 | 1.0105e-05 | -3.5934e-05 | 88.5593 | 69.7413
6.25 | -1.4902e-05 | -7.6648e-06 | 95.5157 | -1.5237e-05 | -1.1078e-06 | 96.3192 | -3.7983e-05 | -8.0541e-06 | 88.2172 | 69.1611
7 | 5.4454e-06 | 1.1495e-05 | 97.9103 | 1.267e-05 | 1.2862e-05 | 94.8686 | 1.8999e-05 | 2.3521e-05 | 90.3895 | 68.6636
7.75 | 1.8992e-05 | -2.0679e-05 | 91.0329 | 1.2903e-05 | -2.0021e-05 | 92.4617 | 1.8211e-05 | -4.2686e-05 | 86.668 | 68.231
8.5 | -3.3211e-05 | -1.6296e-05 | 88.6374 | -1.8774e-05 | -6.6478e-06 | 94.016 | -4.9822e-05 | -1.359e-05 | 85.7399 | 67.8507
9.25 | 1.6233e-05 | 2.3508e-05 | 90.8823 | 1.3482e-05 | 1.8645e-05 | 92.7622 | 2.3995e-05 | 3.5543e-05 | 87.3541 | 67.5135
10 | 2.5265e-05 | -4.0686e-05 | 86.3947 | 1.3976e-05 | -2.3651e-05 | 91.2222 | 2.801e-05 | -5.9877e-05 | 83.5954 | 67.2123
10.75 | -3.898e-05 | -5.478e-06 | 88.0983 | -3.0164e-05 | -6.9384e-06 | 90.1864 | -5.9906e-05 | -7.1414e-06 | 84.3893 | 66.9414
11.5 | 3.5647e-05 | 3.8512e-05 | 85.6005 | 1.5745e-05 | 1.7835e-05 | 92.472 | 4.7866e-05 | 4.3675e-05 | 83.7688 | 66.6966
12.25 | 2.1234e-05 | -4.9459e-05 | 85.3804 | 1.6075e-05 | -2.9021e-05 | 89.5837 | 2.7273e-05 | -7.5933e-05 | 81.8645 | 66.4743
13 | -3.8004e-05 | 1.7159e-05 | 87.5978 | -2.5861e-05 | -1.0053e-05 | 91.136 | -5.6734e-05 | 1.3147e-05 | 84.6959 | 66.2717
13.75 | 4.0755e-05 | 3.1896e-05 | 85.7214 | 1.8036e-05 | 3.0337e-05 | 89.0461 | 5.5108e-05 | 4.0576e-05 | 83.2945 | 66.0863
14.5 | 4.7386e-06 | -4.3336e-05 | 87.2113 | 1.9987e-05 | -2.391e-05 | 90.1271 | 1.3843e-05 | -5.9977e-05 | 84.2149 | 65.9163
15.25 | -3.3969e-05 | 1.6764e-05 | 88.4317 | -2.362e-05 | -9.0245e-06 | 91.9426 | -4.5685e-05 | 1.8258e-05 | 86.161 | 65.76
16 | 3.5778e-05 | 3.4489e-05 | 86.0739 | 9.5703e-06 | 4.4707e-05 | 86.7979 | 4.3385e-05 | 4.1742e-05 | 84.4074 | 65.6158
16.75 | 1.8539e-05 | -5.1066e-05 | 85.2996 | 3.5526e-05 | -2.7545e-05 | 86.9447 | 2.7455e-05 | -4.1394e-05 | 86.0779 | 65.4827
17.5 | -4.3754e-05 | 1.2914e-05 | 86.817 | -3.1926e-05 | -1.7557e-05 | 88.7696 | -4.6063e-05 | 3.2969e-06 | 86.7107 | 65.3595
18.25 | 3.2492e-05 | 3.6456e-05 | 86.2256 | 6.7465e-06 | 5.1431e-05 | 85.7013 | 3.117e-05 | 4.7028e-05 | 84.9714 | 65.2454
19 | 2.0582e-06 | -4.5795e-05 | 86.7749 | 3.8426e-05 | -2.1076e-05 | 87.1652 | 3.7201e-05 | -3.5061e-05 | 85.8284 | 65.1396
19.75 | -4.247e-05 | 2.257e-05 | 86.358 | -3.1397e-05 | -2.2803e-05 | 88.2226 | -3.8994e-05 | -7.8604e-07 | 88.1782 | 65.0412
20.5 | 3.3069e-05 | 2.7407e-05 | 87.3407 | 6.6124e-07 | 4.421e-05 | 87.0886 | 2.5764e-05 | 4.9323e-05 | 85.0912 | 64.9499
21.25 | -1.6661e-05 | -3.3967e-05 | 88.4425 | 3.5927e-05 | -4.8261e-06 | 88.814 | 2.2823e-05 | -2.5109e-05 | 89.3878 | 64.8649
22 | -3.5089e-05 | 2.3622e-05 | 87.4734 | -3.5398e-05 | -2.9109e-05 | 86.7771 | -2.2609e-05 | -9.5312e-06 | 92.204 | 64.7857
22.75 | 1.3934e-05 | 6.7689e-06 | 96.1986 | -1.8749e-05 | 3.8715e-05 | 87.3274 | -3.4748e-06 | 2.6423e-05 | 91.486 | 64.7121
23.5 | 2.7604e-06 | -1.5751e-05 | 95.9222 | 3.5636e-05 | -4.4033e-06 | 88.8964 | 2.9727e-05 | -9.3058e-06 | 90.131 | 64.6435
24.25 | -1.2614e-05 | -8.1826e-06 | 96.4577 | -2.994e-05 | -2.5414e-05 | 88.1184 | -1.4581e-05 | -3.7007e-05 | 88.0076 | 64.5796
25 | -1.3784e-06 | 1.9358e-05 | 94.2406 | -1.3696e-05 | 3.645e-05 | 88.1925 | -2.2059e-05 | 3.2393e-05 | 88.1363 | 64.5201
25.75 | 2.7824e-05 | -4.7116e-06 | 90.9888 | 3.8167e-05 | -9.6299e-06 | 88.0981 | 6.1892e-05 | -1.5721e-06 | 84.1645 | 64.4646
26.5 | -1.9051e-05 | -1.9349e-05 | 91.3233 | -2.7109e-05 | -3.5923e-05 | 86.935 | -2.23e-05 | -5.3279e-05 | 84.7678 | 64.413
27.25 | -1.1373e-05 | 3.011e-05 | 89.8466 | -2.6224e-05 | 3.2248e-05 | 87.6255 | -2.7061e-05 | 4.9783e-05 | 84.9341 | 64.365
28 | 3.0003e-05 | -8.0317e-06 | 90.1562 | 3.098e-05 | -3.0454e-06 | 90.1367 | 7.1459e-05 | 3.4645e-06 | 82.9087 | 64.3204
28.75 | -2.4254e-05 | -2.5867e-05 | 89.0056 | -2.1633e-05 | -3.54e-05 | 87.6419 | -2.4911e-05 | -4.6052e-05 | 85.6204 | 64.2789
29.5 | -1.8188e-05 | 2.7485e-05 | 89.6408 | -2.5855e-05 | 2.5271e-05 | 88.8368 | -3.7162e-05 | 5.7781e-05 | 83.2609 | 64.2404
30.25 | 3.178e-05 | 2.9616e-07 | 89.9564 | 3.8186e-05 | 7.9908e-06 | 88.1758 | 5.7533e-05 | 1.4205e-05 | 84.5446 | 64.2047
31 | -9.8646e-06 | -3.631e-05 | 88.4901 | -4.8429e-06 | -4.2846e-05 | 87.3066 | -2.1718e-05 | -5.7664e-05 | 84.2058 | 64.1717
31.75 | -3.2282e-05 | 2.4213e-05 | 87.8825 | -3.5282e-05 | 1.4335e-05 | 88.3853 | -4.8757e-05 | 5.6131e-05 | 82.5744 | 64.1412
32.5 | 4.942e-05 | 2.6166e-05 | 85.0487 | 2.8087e-05 | 2.3101e-05 | 88.786 | 6.9849e-05 | 2.0437e-05 | 82.76 | 64.113
33.25 | -1.375e-05 | -5.6196e-05 | 84.7534 | -1.8124e-06 | -5.0934e-05 | 85.8543 | -2.341e-05 | -6.9432e-05 | 82.7012 | 64.0871
34 | -5.0647e-05 | 5.4182e-05 | 82.5957 | -4.2884e-05 | 1.1928e-05 | 87.0305 | -5.0329e-05 | 6.6191e-05 | 81.6026 | 64.0634
34.75 | 6.5386e-05 | 3.2373e-06 | 83.6796 | 2.5492e-05 | 2.6591e-05 | 88.6744 | 7.581e-05 | 1.0617e-05 | 82.3212 | 64.0416
35.5 | -3.7562e-05 | -5.8591e-05 | 83.1481 | 6.4634e-06 | -5.1035e-05 | 85.7736 | -3.5956e-05 | -5.7884e-05 | 83.3317 | 64.0218
36.25 | -3.2211e-05 | 5.6559e-05 | 83.73 | -4.8764e-05 | 2.1607e-06 | 86.2295 | -3.7357e-05 | 5.9146e-05 | 83.1035 | 64.0038
37 | 5.487e-05 | -2.0448e-05 | 84.6486 | 2.8454e-05 | 3.548e-05 | 86.8436 | 5.7247e-05 | 1.0822e-06 | 84.8435 | 63.9876
37.75 | -4.1667e-05 | -4.7751e-05 | 83.9617 | 1.839e-05 | -5.1776e-05 | 85.2015 | -2.715e-05 | -4.5981e-05 | 85.4494 | 63.973
38.5 | -1.7591e-05 | 4.415e-05 | 86.4614 | -5.047e-05 | -1.4864e-06 | 85.9355 | -3.323e-05 | 3.469e-05 | 86.3684 | 63.96
39.25 | 4.7298e-05 | 7.432e-06 | 86.3972 | 2.2024e-05 | 4.4376e-05 | 86.1008 | 3.4831e-05 | 1.47e-05 | 88.4487 | 63.9485
40 | -2.2221e-05 | -4.7706e-05 | 85.5757 | 3.0955e-05 | -5.2024e-05 | 84.3596 | -8.1379e-06 | -4.4798e-05 | 86.8337 | 63.9385
40.75 | -3.4809e-05 | 3.1974e-05 | 86.5091 | -5.1554e-05 | -1.2293e-05 | 85.5145 | -4.5177e-05 | 1.6142e-05 | 86.3799 | 63.9298
41.5 | 5.6362e-05 | 7.1078e-06 | 84.9118 | 2.2188e-05 | 4.9107e-05 | 85.3704 | 2.9977e-05 | 2.6263e-05 | 87.9904 | 63.9225
42.25 | -2.7537e-05 | -6.0849e-05 | 83.5058 | 4.3262e-05 | -4.3094e-05 | 84.2844 | 7.2271e-06 | -4.318e-05 | 87.1744 | 63.9164
43 | -2.9372e-05 | 4.6438e-05 | 85.2011 | -5.2944e-05 | -1.1489e-05 | 85.3239 | -5.0642e-05 | 1.0107e-05 | 85.7402 | 63.9115
43.75 | 5.6298e-05 | -1.7419e-05 | 84.593 | 9.9912e-06 | 4.7058e-05 | 86.3559 | 2.3829e-05 | 2.1785e-05 | 89.8196 | 63.9078
44.5 | -3.0562e-05 | -4.9472e-05 | 84.7089 | 4.1146e-05 | -4.044e-05 | 84.7777 | -1.1921e-06 | -3.6696e-05 | 88.703 | 63.9053
45.25 | -1.9195e-05 | 4.0844e-05 | 86.9108 | -4.6536e-05 | -1.9096e-05 | 85.9683 | -3.0993e-05 | 4.3176e-06 | 90.0914 | 63.9038
46 | 3.6551e-05 | -1.2107e-06 | 88.7373 | 9.3616e-06 | 4.9457e-05 | 85.9626 | 9.1754e-06 | 2.6258e-05 | 91.1145 | 63.9033
46.75 | -1.2353e-05 | -3.8378e-05 | 87.8902 | 4.7008e-05 | -3.3489e-05 | 84.774 | 2.3783e-05 | -1.8588e-05 | 90.404 | 63.9038
47.5 | -3.0169e-05 | 1.6646e-05 | 89.2544 | -5.2266e-05 | -2.7426e-05 | 84.5794 | -2.5559e-05 | -2.0932e-05 | 89.62 | 63.9053
48.25 | 3.536e-05 | 2.0616e-05 | 87.7589 | 1.0803e-06 | 5.2657e-05 | 85.5691 | -1.2433e-05 | 3.3244e-05 | 88.9971 | 63.9076
49 | 5.8282e-06 | -4.5115e-05 | 86.8417 | 4.9496e-05 | -2.4874e-05 | 85.1306 | 4.2304e-05 | -1.5559e-05 | 86.9213 | 63.9109
49.75 | -4.0598e-05 | 1.0949e-05 | 87.525 | -4.0773e-05 | -3.0756e-05 | 85.8363 | -4.2688e-05 | -3.8676e-05 | 84.7911 | 63.915
50.5 | 4.2308e-05 | 3.1233e-05 | 85.5823 | -4.3157e-06 | 4.8775e-05 | 86.2021 | -1.8138e-05 | 5.1305e-05 | 85.2854 | 63.9199
51.25 | 1.5702e-06 | -4.9965e-05 | 86.0223 | 4.3955e-05 | -1.9314e-05 | 86.3732 | 4.6415e-05 | -2.5004e-05 | 85.5602 | 63.9256
52 | -3.8328e-05 | 3.0886e-05 | 86.1565 | -3.2924e-05 | -4.1898e-05 | 85.4676 | -3.2926e-05 | -2.4736e-05 | 87.7058 | 63.9321
52.75 | 3.8277e-05 | 2.2164e-05 | 87.0855 | -1.73e-05 | 4.5219e-05 | 86.3002 | -1.4003e-05 | 3.2298e-05 | 89.0683 | 63.9393
53.5 | 1.8813e-06 | -4.4372e-05 | 87.05 | 4.4586e-05 | -9.2722e-06 | 86.8321 | 3.3291e-05 | 8.6278e-06 | 89.2711 | 63.9472
54.25 | -4.1734e-05 | 9.8161e-06 | 87.3563 | -2.9251e-05 | -3.8937e-05 | 86.2494 | -2.9914e-06 | -4.1675e-05 | 87.5802 | 63.9558
55 | 2.8655e-05 | 2.9981e-05 | 87.6448 | -1.9699e-05 | 4.0194e-05 | 86.9818 | -4.2895e-05 | 2.3516e-05 | 86.2106 | 63.965
55.75 | 2.3175e-05 | -4.1762e-05 | 86.4184 | 4.8995e-05 | -8.6557e-06 | 86.0635 | 5.4561e-05 | 2.1219e-05 | 84.6507 | 63.9749
56.5 | -3.9466e-05 | -4.3474e-06 | 88.0232 | -2.6517e-05 | -3.77e-05 | 86.7276 | -2.0638e-06 | -7.1038e-05 | 82.9666 | 63.9854
57.25 | 2.3384e-05 | 4.8347e-05 | 85.3997 | -1.5732e-05 | 3.1589e-05 | 89.0471 | -5.9828e-05 | 4.147e-05 | 82.7579 | 63.9965
58 | 3.0708e-05 | -5.4669e-05 | 84.0543 | 4.1127e-05 | 6.4131e-06 | 87.6131 | 6.6571e-05 | 2.6539e-05 | 82.8937 | 64.0081
58.75 | -6.2041e-05 | 7.2494e-06 | 84.0875 | -1.6717e-05 | -4.1271e-05 | 87.0274 | -1.2558e-05 | -7.4796e-05 | 82.4017 | 64.0203
59.5 | 3.84e-05 | 4.8913e-05 | 84.1262 | -3.3226e-05 | 3.0734e-05 | 86.8856 | -5.4412e-05 | 4.4813e-05 | 83.0374 | 64.0331
60.25 | 1.5909e-05 | -5.0269e-05 | 85.5594 | 3.8678e-05 | 8.3502e-06 | 88.0529 | 6.1259e-05 | 2.2825e-05 | 83.6921 | 64.0464
61 | -5.1703e-05 | 2.671e-06 | 85.7181 | -9.5107e-06 | -3.2952e-05 | 89.2949 | -1.8626e-06 | -6.4202e-05 | 83.8454 | 64.0602
61.75 | 2.481e-05 | 3.9905e-05 | 86.56 | -3.3163e-05 | 1.8388e-05 | 88.4228 | -4.6574e-05 | 2.8871e-05 | 85.225 | 64.0744
62.5 | 1.7537e-05 | -3.756e-05 | 87.649 | 3.4751e-05 | 2.5285e-05 | 87.3353 | 4.7036e-05 | 3.1732e-05 | 84.9224 | 64.0892
63.25 | -2.8271e-05 | -7.1041e-06 | 90.7072 | 4.7684e-07 | -4.5843e-05 | 86.774 | 1.4853e-05 | -6.5148e-05 | 83.5019 | 64.1044
64 | 5.2284e-06 | 4.014e-05 | 87.8554 | -3.8255e-05 | 1.4989e-05 | 87.726 | -5.4095e-05 | 1.2282e-05 | 85.1186 | 64.1201
64.75 | 2.8587e-05 | -2.8554e-05 | 87.8713 | 2.8715e-05 | 1.8805e-05 | 89.2879 | 4.7244e-05 | 3.5964e-05 | 84.5279 | 64.1361
65.5 | -4.9312e-05 | -1.9979e-05 | 85.4809 | 3.5986e-06 | -4.5862e-05 | 86.7443 | 1.1101e-05 | -5.5676e-05 | 84.9173 | 64.1527
66.25 | 6.9924e-06 | 4.6339e-05 | 86.5833 | -4.4182e-05 | 7.987e-06 | 86.9554 | -4.442e-05 | 1.8651e-05 | 86.3432 | 64.1696
67 | 3.7961e-05 | -3.1862e-05 | 86.0973 | 3.2045e-05 | 2.6761e-05 | 87.587 | 3.8542e-05 | 3.349e-05 | 85.8385 | 64.1869
67.75 | -4.4007e-05 | -1.7591e-05 | 86.4858 | 2.2236e-05 | -4.1306e-05 | 86.5745 | 1.4132e-05 | -3.862e-05 | 87.718 | 64.2046
68.5 | 7.7058e-06 | 3.6729e-05 | 88.5126 | -4.3269e-05 | -6.7521e-06 | 87.1719 | -3.0881e-05 | 6.2603e-06 | 90.0313 | 64.2226
69.25 | 2.8163e-05 | -1.9075e-05 | 89.3665 | 1.6859e-05 | 3.5651e-05 | 88.0821 | 1.1975e-05 | 1.0513e-05 | 95.9531 | 64.2411
70 | -1.9219e-05 | -3.2619e-05 | 88.4365 | 2.5261e-05 | -4.1317e-05 | 86.2981 | 2.051e-05 | -1.5971e-05 | 91.7023 | 64.2598
70.75 | -1.7905e-05 | 2.9547e-05 | 89.2314 | -4.7475e-05 | -1.0984e-05 | 86.2442 | -1.2143e-05 | -2.1026e-05 | 92.295 | 64.279
71.5 | 4.9967e-05 | 2.8107e-06 | 86.0126 | 1.8369e-05 | 4.1414e-05 | 86.877 | -1.5136e-05 | 2.7884e-05 | 89.9714 | 64.2984
72.25 | -2.341e-05 | -5.953e-05 | 83.8808 | 3.4403e-05 | -3.7909e-05 | 85.8159 | 3.9039e-05 | 8.4918e-06 | 87.9692 | 64.3182
73 | -4.1982e-05 | 4.5117e-05 | 84.2044 | -4.8425e-05 | -1.825e-05 | 85.7218 | -2.167e-05 | -4.5463e-05 | 85.9576 | 64.3383
73.75 | 6.4459e-05 | 1.1433e-05 | 83.6798 | 1.4476e-05 | 4.2114e-05 | 87.0264 | -3.2194e-05 | 3.802e-05 | 86.052 | 64.3587
74.5 | -2.4524e-05 | -7.2278e-05 | 82.3466 | 3.7484e-05 | -3.7322e-05 | 85.5316 | 5.4488e-05 | 4.6585e-06 | 85.2424 | 64.3794
75.25 | -4.2375e-05 | 6.381e-05 | 82.3155 | -4.8492e-05 | -2.5172e-05 | 85.2504 | -9.764e-06 | -5.1834e-05 | 85.5563 | 64.4003
76 | 6.7212e-05 | 5.9977e-07 | 83.4508 | 2.9784e-06 | 4.5197e-05 | 86.879 | -4.6078e-05 | 3.838e-05 | 84.4416 | 64.4216
76.75 | -3.5152e-05 | -6.0629e-05 | 83.0878 | 5.2329e-05 | -2.9869e-05 | 84.4003 | 5.7343e-05 | 2.3291e-05 | 84.1672 | 64.4431
77.5 | -3.5433e-05 | 4.9587e-05 | 84.3011 | -4.2733e-05 | -2.9229e-05 | 85.718 | -5.5134e-07 | -7.6097e-05 | 82.3725 | 64.4649
78.25 | 6.0681e-05 | 1.1817e-05 | 84.1773 | -9.1642e-07 | 5.205e-05 | 85.6703 | -6.9041e-05 | 2.7701e-05 | 82.5696 | 64.487
79 | -1.4704e-05 | -6.1423e-05 | 83.9914 | 5.1908e-05 | -3.038e-05 | 84.416 | 8.0422e-05 | 4.4525e-05 | 80.7314 | 64.5093
79.75 | -5.0589e-05 | 4.0121e-05 | 83.7997 | -4.5672e-05 | -3.2995e-05 | 84.9831 | -3.2559e-06 | -0.000102 | 79.8237 | 64.5319
80.5 | 8.1062e-05 | 2.579e-05 | 81.4049 | -2.8964e-06 | 4.9459e-05 | 86.1003 | -7.5605e-05 | 5.7127e-05 | 80.4674 | 64.5547
81.25 | -1.6589e-05 | -8.1312e-05 | 81.6198 | 5.6686e-05 | -2.1311e-05 | 84.3564 | 9.5282e-05 | 2.2031e-05 | 80.1936 | 64.5777
82 | -5.5125e-05 | 4.9019e-05 | 82.6427 | -3.0082e-05 | -3.6314e-05 | 86.5294 | -1.3832e-05 | -9.6645e-05 | 80.2083 | 64.601
82.75 | 8.9698e-05 | 1.5564e-05 | 80.8156 | -9.0674e-06 | 4.1235e-05 | 87.4896 | -6.3032e-05 | 6.8653e-05 | 80.6116 | 64.6245
83.5 | -3.048e-05 | -6.9495e-05 | 82.3968 | 5.1819e-05 | -1.0818e-05 | 85.525 | 9.0286e-05 | 2.3164e-05 | 80.6107 | 64.6482
84.25 | -3.3587e-05 | 6.5744e-05 | 82.6357 | -2.1439e-05 | -4.0308e-05 | 86.8103 | -2.4721e-05 | -7.9319e-05 | 81.6099 | 64.6721
85 | 6.102e-05 | -3.5502e-06 | 84.2758 | -2.1167e-05 | 4.131e-05 | 86.6665 | -5.598e-05 | 6.4317e-05 | 81.3844 | 64.6962
85.75 | -2.4419e-05 | -4.1597e-05 | 86.3328 | 4.9632e-05 | 2.7586e-06 | 86.0714 | 7.4983e-05 | 2.6975e-05 | 81.9722 | 64.7205
86.5 | -2.3264e-05 | 3.9555e-05 | 86.7657 | -2.4095e-05 | -5.2102e-05 | 84.8212 | -7.4729e-06 | -7.1973e-05 | 82.8101 | 64.745
87.25 | 4.0427e-05 | 1.6041e-05 | 87.2316 | -2.3408e-05 | 3.9514e-05 | 86.7586 | -5.7604e-05 | 4.1176e-05 | 82.9984 | 64.7697
88 | 9.3002e-06 | -3.1734e-05 | 89.6117 | 3.8715e-05 | 8.624e-06 | 88.0321 | 6.2414e-05 | 2.8267e-05 | 83.2841 | 64.7946
88.75 | -2.5947e-05 | 2.0789e-05 | 89.5648 | -1.4842e-05 | -3.9304e-05 | 87.5324 | 1.2666e-07 | -6.8702e-05 | 83.2606 | 64.8197
89.5 | 3.8147e-05 | 2.7522e-05 | 86.5508 | -3.1043e-05 | 2.2888e-05 | 88.2754 | -5.2258e-05 | 4.3504e-05 | 83.3503 | 64.8449
90.25 | 3.4384e-06 | -3.9339e-05 | 88.0705 | 3.7121e-05 | 1.5875e-05 | 87.8782 | 5.6446e-05 | 2.1003e-05 | 84.4042 | 64.8704
91 | -3.3641e-05 | 1.942e-05 | 88.2135 | -7.6927e-07 | -3.9261e-05 | 88.1191 | 1.0692e-06 | -4.5478e-05 | 86.8415 | 64.896
91.75 | 2.6476e-05 | 1.4745e-05 | 90.3698 | -4.1313e-05 | 1.2979e-05 | 87.2694 | -3.0316e-05 | 9.1502e-06 | 89.9878 | 64.9217
92.5 | 9.6532e-06 | -2.5341e-05 | 91.335 | 3.1732e-05 | 3.2596e-05 | 86.8415 | 1.9871e-05 | 2.9251e-05 | 89.0293 | 64.9476
93.25 | -2.1032e-05 | -3.7197e-06 | 93.4086 | 1.3843e-05 | -4.0842e-05 | 87.3055 | 4.0216e-05 | -1.5546e-05 | 87.3072 | 64.9737
94 | 2.6748e-06 | 2.9944e-05 | 90.4393 | -4.7304e-05 | 1.0882e-05 | 86.2782 | -4.4461e-05 | -3.257e-05 | 85.1747 | 64.9999
94.75 | 3.5956e-05 | -1.6944e-05 | 88.0135 | 2.7534e-05 | 3.7704e-05 | 86.6161 | -7.8827e-06 | 6.7182e-05 | 83.3956 | 65.0263
95.5 | -3.7771e-05 | -2.9162e-05 | 86.4263 | 2.4445e-05 | -3.463e-05 | 87.4549 | 7.8931e-05 | -2.8856e-05 | 81.5102 | 65.0528
96.25 | -8.6334e-06 | 5.7288e-05 | 84.7413 | -4.5229e-05 | -3.662e-06 | 86.8633 | -6.9603e-05 | -5.5775e-05 | 80.9933 | 65.0795
97 | 5.2636e-05 | -2.8795e-05 | 84.4373 | 1.2387e-05 | 4.5417e-05 | 86.5441 | -6.5267e-06 | 8.9459e-05 | 80.9445 | 65.1063
97.75 | -5.0444e-05 | -3.2049e-05 | 84.4712 | 3.1894e-05 | -3.4282e-05 | 86.5906 | 8.7917e-05 | -4.4409e-05 | 80.1316 | 65.1332
98.5 | 3.133e-06 | 6.3043e-05 | 83.9965 | -4.632e-05 | -2.2259e-05 | 85.7823 | -8.2985e-05 | -5.7861e-05 | 79.8994 | 65.1603
99.25 | 4.7658e-05 | -3.6165e-05 | 84.4622 | -3.837e-07 | 4.8425e-05 | 86.2983 | -6.9737e-06 | 0.00010712 | 79.3842 | 65.1875
100 | -5.1118e-05 | -3.0085e-05 | 84.5368 | 4.383e-05 | -3.2423e-05 | 85.269 | 0.00010527 | -4.93e-05 | 78.6928 | 65.2148
100.75 | 5.573e-06 | 5.9716e-05 | 84.4405 | -4.4599e-05 | -2.5563e-05 | 85.7798 | -9.1016e-05 | -7.0125e-05 | 78.7938 | 65.2423
101.5 | 4.8215e-05 | -2.9242e-05 | 84.9761 | -3.349e-06 | 5.6624e-05 | 84.9248 | -1.391e-05 | 0.00012259 | 78.1752 | 65.2699
102.25 | -3.7964e-05 | -3.3278e-05 | 85.9368 | 5.2273e-05 | -2.6636e-05 | 84.6319 | 0.00012046 | -4.5165e-05 | 77.8118 | 65.2976
103 | -1.3959e-05 | 6.7163e-05 | 83.2737 | -4.7512e-05 | -3.5346e-05 | 84.551 | -0.0001097 | -8.4564e-05 | 77.1702 | 65.3254
103.75 | 7.5474e-05 | -2.5779e-05 | 81.9648 | -1.3504e-06 | 5.4052e-05 | 85.341 | -1.891e-05 | 0.00014471 | 76.7168 | 65.3533
104.5 | -6.6206e-05 | -4.0334e-05 | 82.2112 | 4.7775e-05 | -2.2396e-05 | 85.5532 | 0.00012986 | -6.295e-05 | 76.8137 | 65.3813
105.25 | -3.5167e-06 | 7.8741e-05 | 82.0673 | -3.2403e-05 | -4.0628e-05 | 85.6855 | -0.00012225 | -7.5504e-05 | 76.8517 | 65.4095
106 | 7.0725e-05 | -4.73e-05 | 81.4031 | -1.1737e-05 | 4.5078e-05 | 86.6359 | 7.5e-09 | 0.00013683 | 77.2764 | 65.4377
106.75 | -7.5657e-05 | -3.1531e-05 | 81.7275 | 5.4024e-05 | -1.0619e-05 | 85.1836 | 0.00010878 | -7.0911e-05 | 77.7311 | 65.4661
107.5 | 1.6294e-05 | 7.8809e-05 | 81.8867 | -2.7344e-05 | -4.1727e-05 | 86.0401 | -0.00010696 | -6.4388e-05 | 78.0726 | 65.4945
108.25 | 5.6177e-05 | -4.2627e-05 | 83.0339 | -2.3453e-05 | 4.8321e-05 | 85.3987 | 2.3916e-06 | 0.00010955 | 79.206 | 65.5231
109 | -5.9292e-05 | -1.1977e-05 | 84.3664 | 4.9058e-05 | 1.7788e-06 | 86.18 | 9.8594e-05 | -5.3074e-05 | 79.0179 | 65.5517
109.75 | 1.4693e-05 | 5.4032e-05 | 85.0372 | -1.0462e-05 | -4.8932e-05 | 86.014 | -7.6383e-05 | -6.1944e-05 | 80.1451 | 65.5805
110.5 | 4.0919e-05 | -3.5122e-05 | 85.3642 | -2.3327e-05 | 2.9307e-05 | 88.5293 | -1.2211e-05 | 9.194e-05 | 80.6539 | 65.6093
111.25 | -4.9852e-05 | -2.4129e-05 | 85.1323 | 4.451e-05 | 1.0081e-05 | 86.8137 | 8.7976e-05 | -2.7694e-05 | 80.7023 | 65.6382
112 | -9.4399e-06 | 5.2918e-05 | 85.3919 | -1.1811e-05 | -4.4391e-05 | 86.7571 | -6.8933e-05 | -6.4746e-05 | 80.4848 | 65.6673
112.75 | 5.128e-05 | -3.1978e-05 | 84.3744 | -3.1751e-05 | 2.037e-05 | 88.4678 | -2.5526e-05 | 8.1643e-05 | 81.3565 | 65.6964
113.5 | -4.6894e-05 | -2.6233e-05 | 85.3952 | 3.6331e-05 | 1.9904e-05 | 87.6545 | 8.0474e-05 | -2.2296e-05 | 81.5657 | 65.7255
114.25 | 3.5297e-06 | 5.6531e-05 | 84.9373 | 4.9844e-06 | -4.0203e-05 | 87.8485 | -3.8691e-05 | -4.7803e-05 | 84.2227 | 65.7548
115 | 4.6942e-05 | -2.6582e-05 | 85.3608 | -4.1014e-05 | 1.7006e-05 | 87.0524 | -3.4571e-05 | 4.8047e-05 | 84.5548 | 65.7842
115.75 | -2.8653e-05 | -1.5425e-05 | 89.7514 | 3.6735e-05 | 3.2995e-05 | 86.1294 | 5.1063e-05 | 1.6522e-05 | 85.4055 | 65.8136
116.5 | 3.878e-06 | 3.8594e-05 | 88.226 | 1.5313e-05 | -4.5411e-05 | 86.389 | 7.3425e-06 | -6.1166e-05 | 84.2077 | 65.8431
117.25 | 2.5429e-05 | -2.4643e-06 | 91.8529 | -4.6492e-05 | 1.6039e-05 | 86.1641 | -6.0327e-05 | 3.1889e-06 | 84.3776 | 65.8727
118 | -8.8234e-06 | -2.289e-05 | 92.2054 | 2.7254e-05 | 3.5346e-05 | 87.0069 | 3.7439e-05 | 6.8948e-05 | 82.1074 | 65.9023
118.75 | -2.2384e-05 | 1.1837e-05 | 91.9302 | 2.3531e-05 | -4.266e-05 | 86.2459 | 5.1685e-05 | -7.7896e-05 | 80.5854 | 65.9321
119.5 | 2.7269e-05 | 1.28e-05 | 90.4218 | -4.1801e-05 | -2.6301e-06 | 87.559 | -9.8493e-05 | -5.2303e-06 | 80.1197 | 65.9619
120.25 | 8.3726e-06 | -4.3239e-05 | 87.1225 | 2.0221e-05 | 3.8538e-05 | 87.226 | 5.1528e-05 | 0.00010181 | 78.8536 | 65.9917
121 | -4.3478e-05 | 1.8399e-05 | 86.5192 | 2.2599e-05 | -3.1598e-05 | 88.2126 | 7.1269e-05 | -9.8124e-05 | 78.3246 | 66.0217
121.75 | 4.0334e-05 | 3.6627e-05 | 85.2748 | -4.1766e-05 | -1.0025e-05 | 87.3403 | -0.00011537 | -2.1823e-05 | 78.6053 | 66.0517
122.5 | 1.3873e-05 | -5.0638e-05 | 85.5962 | 1.6559e-05 | 4.5981e-05 | 86.2188 | 4.4554e-05 | 0.00011407 | 78.24 | 66.0818
123.25 | -5.0575e-05 | 1.6823e-05 | 85.4656 | 3.3634e-05 | -3.7743e-05 | 85.9248 | 8.2936e-05 | -0.00010414 | 77.5145 | 66.1119
124 | 3.5614e-05 | 4.1097e-05 | 85.291 | -4.0751e-05 | -1.3532e-05 | 87.343 | -0.0001237 | -2.3261e-05 | 78.0016 | 66.1421
124.75 | 2.1992e-05 | -5.444e-05 | 84.6252 | 1.1513e-05 | 4.5968e-05 | 86.4866 | 3.738e-05 | 0.00012247 | 77.8524 | 66.1724
125.5 | -5.6431e-05 | 3.6471e-06 | 84.9516 | 2.813e-05 | -2.5835e-05 | 88.3603 | 9.4842e-05 | -8.4523e-05 | 77.9212 | 66.2027
126.25 | 2.6491e-05 | 4.8902e-05 | 85.096 | -3.9544e-05 | -1.3791e-05 | 87.5599 | -0.00012679 | -4.3631e-05 | 77.452 | 66.2331
127 | 3.7059e-05 | -5.6485e-05 | 83.4066 | 5.5395e-06 | 2.9776e-05 | 90.3748 | 1.9968e-05 | 0.00013508 | 77.2944 | 66.2635
127.75 | -8.2314e-05 | -9.1717e-06 | 81.6369 | 3.1456e-05 | -1.0662e-05 | 89.5736 | 0.00011193 | -8.3774e-05 | 77.0893 | 66.294
128.5 | 3.9417e-05 | 6.8143e-05 | 82.078 | -1.9519e-05 | -2.5278e-05 | 89.9142 | -0.00013222 | -6.2071e-05 | 76.7092 | 66.3245
129.25 | 4.5329e-05 | -7.6707e-05 | 81.0025 | -1.2334e-05 | 2.8524e-05 | 90.1514 | 1.4007e-05 | 0.00013965 | 77.0555 | 66.3551
130 | -9.1016e-05 | 5.0068e-06 | 80.8045 | 3.607e-05 | -6.78e-07 | 88.8555 | 0.00010996 | -7.8324e-05 | 77.3931 | 66.3858
130.75 | 5.0113e-05 | 6.5386e-05 | 81.6835 | -2.2054e-05 | -2.9877e-05 | 88.6044 | -0.00011 | -5.81e-05 | 78.1035 | 66.4165
131.5 | 3.3766e-05 | -7.3843e-05 | 81.8092 | -1.6293e-05 | 2.1531e-05 | 91.3725 | 1.6093e-06 | 0.00012417 | 78.1188 | 66.4472
132.25 | -7.0374e-05 | 3.051e-06 | 83.0435 | 3.0056e-05 | -1.6484e-06 | 90.4284 | 0.00010813 | -5.275e-05 | 78.3939 | 66.478
133 | 4.0062e-05 | 6.26e-05 | 82.5777 | -1.3582e-05 | -3.7212e-05 | 88.0432 | -9.2193e-05 | -6.6325e-05 | 78.8946 | 66.5089
133.75 | 3.5524e-05 | -6.4805e-05 | 82.6267 | -2.1424e-05 | 2.6012e-05 | 89.4477 | -1.6637e-05 | 0.00011121 | 78.9812 | 66.5398
134.5 | -6.5219e-05 | 7.4133e-07 | 83.712 | 3.2272e-05 | 2.0526e-06 | 89.8059 | 0.00010917 | -3.9808e-05 | 78.6955 | 66.5707
135.25 | 3.2231e-05 | 6.4299e-05 | 82.8624 | -7.4506e-07 | -3.1944e-05 | 89.9098 | -6.9857e-05 | -7.0803e-05 | 80.0467 | 66.6017
136 | 4.3681e-05 | -4.8794e-05 | 83.6766 | -3.0303e-05 | 1.4838e-05 | 89.4368 | -3.1892e-05 | 9.8139e-05 | 79.7272 | 66.6328
136.75 | -6.7174e-05 | -9.8869e-06 | 83.3628 | 3.2179e-05 | 1.7121e-05 | 88.7659 | 9.3445e-05 | -1.7315e-05 | 80.4422 | 66.6638
137.5 | 2.2143e-05 | 6.0029e-05 | 83.8787 | 5.7593e-06 | -3.9186e-05 | 88.0445 | -5.0001e-05 | -6.8828e-05 | 81.4041 | 66.6949
138.25 | 3.9529e-05 | -4.9839e-05 | 83.9293 | -4.2032e-05 | 1.1466e-05 | 87.2166 | -4.5553e-05 | 6.8415e-05 | 81.7033 | 66.7261
139 | -5.0848e-05 | -6.7856e-06 | 85.7978 | 3.2986e-05 | 1.8165e-05 | 88.4832 | 7.7784e-05 | 1.2178e-05 | 82.077 | 66.7573
139.75 | 1.7524e-05 | 4.6939e-05 | 86.0027 | 5.2769e-06 | -3.4776e-05 | 89.0756 | -2.9814e-05 | -7.607e-05 | 81.7551 | 66.7885
140.5 | 3.4563e-05 | -2.8646e-05 | 86.9568 | -3.4207e-05 | 8.0392e-06 | 89.0841 | -4.9293e-05 | 5.964e-05 | 82.2281 | 66.8198
141.25 | -3.6856e-05 | -1.9295e-05 | 87.6178 | 2.9176e-05 | 1.7278e-05 | 89.3938 | 6.834e-05 | 2.4773e-05 | 82.7703 | 66.8511
142 | 5.7817e-06 | 3.6648e-05 | 88.6123 | 7.797e-06 | -3.1317e-05 | 89.8233 | -6.4373e-06 | -7.1324e-05 | 82.9 | 66.8825
142.75 | 4.1187e-05 | -1.4065e-05 | 87.2258 | -3.4705e-05 | 6.4634e-06 | 89.0441 | -6.0091e-05 | 3.8292e-05 | 82.9438 | 66.9139
143.5 | -3.1859e-05 | -3.1512e-05 | 86.9724 | 2.1555e-05 | 1.9293e-05 | 90.7736 | 5.4289e-05 | 3.1453e-05 | 84.0489 | 66.9453
144.25 | -1.2282e-05 | 4.4113e-05 | 86.7844 | 9.6448e-06 | -3.0804e-05 | 89.8216 | 6.8881e-06 | -6.333e-05 | 83.9167 | 66.9768
145 | 4.0717e-05 | -5.9064e-06 | 87.714 | -3.4323e-05 | -1.8831e-06 | 89.2752 | -5.6328e-05 | 1.4435e-05 | 84.7092 | 67.0083
145.75 | -2.9285e-05 | -3.4045e-05 | 86.9536 | 1.6566e-05 | 2.8208e-05 | 89.7056 | 3.1918e-05 | 3.6307e-05 | 86.3135 | 67.0398
146.5 | -9.2369e-06 | 3.1132e-05 | 89.7694 | 2.7616e-05 | -3.2268e-05 | 87.4379 | 2.8523e-05 | -4.8667e-05 | 84.9729 | 67.0714
147.25 | 3.4878e-05 | -8.8811e-06 | 88.8761 | -2.8503e-05 | 2.97e-06 | 90.8553 | -5.5254e-05 | -9.9018e-06 | 85.0155 | 67.103
148 | -1.5512e-05 | -2.5861e-05 | 90.4124 | 1.993e-05 | 2.715e-05 | 89.4526 | 1.9841e-05 | 5.0828e-05 | 85.262 | 67.1346
148.75 | -1.1557e-05 | 2.582e-05 | 90.9678 | 1.6877e-05 | -2.0087e-05 | 91.6223 | 4.2364e-05 | -4.0136e-05 | 84.678 | 67.1662
149.5 | 2.3117e-05 | 1.1014e-05 | 91.8329 | -2.2952e-05 | -6.8853e-06 | 92.4095 | -4.8801e-05 | -1.9982e-05 | 85.5582 | 67.1979
150.25 | 4.34e-07 | -4.5061e-05 | 86.9236 | 6.7782e-06 | 2.9875e-05 | 90.2759 | -1.3933e-06 | 6.3282e-05 | 83.9724 | 67.2296
151 | -3.5074e-05 | 2.1711e-05 | 87.6916 | 2.9576e-05 | -1.1161e-05 | 90.003 | 5.8798e-05 | -3.0061e-05 | 83.6042 | 67.2614
151.75 | 3.998e-05 | 2.2545e-05 | 86.764 | -9.9372e-06 | -1.7086e-05 | 94.0818 | -5.7839e-05 | -2.8998e-05 | 83.7818 | 67.2931
152.5 | 4.9807e-06 | -4.7181e-05 | 86.4766 | -8.177e-07 | 2.6632e-05 | 91.4878 | 2.0601e-06 | 7.1939e-05 | 82.8571 | 67.3249
153.25 | -3.7119e-05 | 2.2367e-05 | 87.2629 | 3.0128e-05 | -3.1702e-06 | 90.3727 | 5.4941e-05 | -3.4934e-05 | 83.7275 | 67.3567
154 | 4.5113e-05 | 2.1093e-05 | 86.0553 | -1.9781e-05 | -2.4613e-05 | 90.0126 | -5.7079e-05 | -3.1874e-05 | 83.6917 | 67.3886
154.75 | -5.8487e-07 | -4.5873e-05 | 86.7681 | -7.906e-06 | 2.4485e-05 | 91.7912 | 8.6427e-07 | 6.4924e-05 | 83.7511 | 67.4205
155.5 | -3.9108e-05 | 1.6283e-05 | 87.4604 | 3.6053e-05 | -8.8662e-06 | 88.6061 | 5.5645e-05 | -3.0775e-05 | 83.9325 | 67.4524
156.25 | 4.2133e-05 | 2.4334e-05 | 86.2574 | -2.3473e-05 | -2.5596e-05 | 89.1859 | -4.9368e-05 | -3.5539e-05 | 84.3178 | 67.4843
157 | 3.77e-06 | -4.3262e-05 | 87.2451 | -1.1111e-05 | 2.2247e-05 | 92.0873 | -6.7055e-07 | 6.1356e-05 | 84.2424 | 67.5162
157.75 | -3.6797e-05 | 7.8343e-06 | 88.4913 | 2.7996e-05 | 3.8706e-06 | 90.976 | 5.6595e-05 | -3.1073e-05 | 83.8002 | 67.5482
158.5 | 3.5629e-05 | 2.9027e-05 | 86.7531 | -1.7297e-05 | -2.311e-05 | 90.7923 | -5.0068e-05 | -3.0898e-05 | 84.6074 | 67.5802
159.25 | 1.9131e-05 | -5.5334e-05 | 84.6498 | -2.2447e-05 | 2.2288e-05 | 89.9973 | 6.6124e-07 | 5.0362e-05 | 85.9572 | 67.6122
160 | -6.1736e-05 | 1.8261e-05 | 83.825 | 3.2835e-05 | 7.9721e-06 | 89.4246 | 3.9116e-05 | -3.4718e-05 | 85.6299 | 67.6442
160.75 | 4.429e-05 | 3.8628e-05 | 84.6172 | 1.2554e-06 | -3.3747e-05 | 89.4292 | -4.1023e-05 | -1.8939e-05 | 86.9003 | 67.6763
161.5 | 1.0479e-05 | -6.2693e-05 | 83.936 | -1.5661e-05 | 1.2135e-05 | 94.0612 | 9.7677e-06 | 3.7033e-05 | 88.3361 | 67.7084
162.25 | -6.1497e-05 | 2.4363e-05 | 83.5898 | 2.3151e-05 | 2.2221e-05 | 89.8727 | 2.4698e-05 | -2.6383e-05 | 88.8405 | 67.7405
163 | 4.5203e-05 | 3.6888e-05 | 84.6801 | -4.8093e-06 | -4.0341e-05 | 87.8237 | -2.5887e-05 | -2.956e-06 | 91.6821 | 67.7726
163.75 | 1.0699e-05 | -5.5201e-05 | 85.0009 | -2.5309e-05 | 1.6924e-05 | 90.3294 | 9.7565e-06 | 1.9231e-05 | 93.3253 | 67.8047
164.5 | -4.5106e-05 | 1.4119e-06 | 86.9111 | 3.1425e-05 | 1.6389e-05 | 89.0097 | 9.6872e-06 | -1.2194e-05 | 96.1523 | 67.8369
165.25 | 2.9422e-05 | 4.7714e-05 | 85.0276 | -1.7695e-06 | -3.3058e-05 | 89.602 | -1.1496e-05 | 5.4166e-06 | 97.9182 | 67.869
166 | 2.5205e-05 | -5.8737e-05 | 83.8878 | -2.3725e-05 | 9.7174e-06 | 91.8225 | 7.0292e-07 | -4.8198e-06 | 106.248 | 67.9012
166.75 | -6.7323e-05 | 7.6108e-06 | 83.3815 | 2.1482e-05 | 2.3844e-05 | 89.8717 | -4.6256e-06 | 3.601e-06 | 104.639 | 67.9334
167.5 | 4.4394e-05 | 5.351e-05 | 83.1568 | 1.0051e-05 | -3.5653e-05 | 88.626 | 1.3862e-05 | -1.3015e-06 | 97.1252 | 67.9657
168.25 | 2.8074e-05 | -5.6595e-05 | 83.9891 | -2.9717e-05 | 6.2277e-06 | 90.3533 | -9.6811e-06 | -1.2621e-05 | 95.9684 | 67.9979
169 | -7.3105e-05 | 1.0878e-05 | 82.6259 | 1.9219e-05 | 2.748e-05 | 89.4904 | -1.22e-07 | 2.1758e-05 | 93.2473 | 68.0301
169.75 | 4.1552e-05 | 5.6669e-05 | 83.0645 | 1.6569e-05 | -2.7366e-05 | 89.8994 | 2.2828e-05 | -8.7665e-06 | 92.2333 | 68.0624
170.5 | 1.9222e-05 | -7.5355e-05 | 82.1839 | -3.4355e-05 | -8.3074e-07 | 89.2778 | -2.9871e-05 | -1.7537e-05 | 89.2088 | 68.0947
171.25 | -6.5245e-05 | 1.8202e-05 | 83.3836 | 6.251e-06 | 2.7286e-05 | 91.0591 | -2.753e-06 | 3.7218e-05 | 88.5614 | 68.127
172 | 4.2103e-05 | 4.3228e-05 | 84.3874 | 2.0968e-05 | -1.8262e-05 | 91.1173 | 3.6696e-05 | -1.9271e-05 | 87.6499 | 68.1593
172.75 | 1.4516e-05 | -5.4462e-05 | 84.9801 | -2.807e-05 | -1.6205e-05 | 89.7859 | -3.7313e-05 | -3.1978e-05 | 86.1712 | 68.1916
173.5 | -4.7503e-05 | -1.0952e-06 | 86.4633 | 3.1833e-06 | 2.9318e-05 | 90.6064 | 3.323e-06 | 5.2705e-05 | 85.5457 | 68.224
174.25 | 2.028e-05 | 4.9181e-05 | 85.482 | 3.1445e-05 | -1.473e-05 | 89.1874 | 5.3089e-05 | -3.4396e-05 | 83.9778 | 68.2563
175 | 3.7353e-05 | -3.9428e-05 | 85.3019 | -2.7886e-05 | -2.2247e-05 | 88.9532 | -5.313e-05 | -2.1346e-05 | 84.8433 | 68.2887
175.75 | -5.2568e-05 | -1.6846e-05 | 85.1611 | -6.0853e-06 | 3.8862e-05 | 88.1042 | 9.8646e-06 | 6.5416e-05 | 83.5887 | 68.3211
176.5 | 1.7084e-05 | 5.9523e-05 | 84.1626 | 3.436e-05 | -1.1491e-05 | 88.8185 | 4.9789e-05 | -3.8613e-05 | 84.0123 | 68.3535
177.25 | 4.4223e-05 | -4.0196e-05 | 84.4716 | -1.7446e-05 | -2.238e-05 | 90.941 | -6.7413e-05 | -3.0074e-05 | 82.6369 | 68.3859
178 | -5.1338e-05 | -1.8291e-05 | 85.2722 | -1.5264e-05 | 2.9592e-05 | 89.5519 | 2.588e-05 | 7.9419e-05 | 81.5632 | 68.4183
178.75 | 1.4521e-05 | 4.882e-05 | 85.8599 | 3.5563e-05 | 1.226e-05 | 88.4922 | 4.4886e-05 | -6.7413e-05 | 81.8315 | 68.4507
179.5 | 4.3374e-05 | -2.5384e-05 | 85.9763 | -2.7251e-06 | -3.3643e-05 | 89.4337 | -6.1579e-05 | -4.8801e-06 | 84.1841 | 68.4832
180.25 | -3.7827e-05 | -2.4952e-05 | 86.8752 | -3.6933e-05 | 1.8999e-05 | 87.6322 | 3.0961e-05 | 6.5722e-05 | 82.7754 | 68.5156
181 | -1.0058e-05 | 4.0775e-05 | 87.5355 | 3.7881e-05 | 1.75e-05 | 87.5916 | 3.6092e-05 | -5.9754e-05 | 83.1219 | 68.5481
181.75 | 4.652e-05 | -8.1584e-07 | 86.646 | -2.5928e-06 | -4.8559e-05 | 86.2622 | -6.0361e-05 | 1.695e-07 | 84.3849 | 68.5805
182.5 | -2.4989e-05 | -4.1224e-05 | 86.3379 | -3.5366e-05 | 2.7103e-05 | 87.0216 | 2.769e-05 | 4.7952e-05 | 85.1341 | 68.613
183.25 | -2.7947e-05 | 5.0204e-05 | 84.8129 | 4.366e-05 | 1.6056e-05 | 86.6474 | 2.2938e-05 | -4.0097e-05 | 86.7081 | 68.6455
184 | 5.5965e-05 | 1.0244e-06 | 85.0402 | 2.943e-07 | -4.6706e-05 | 86.6124 | -3.5113e-05 | -3.1721e-06 | 89.0554 | 68.678
184.75 | -1.9718e-05 | -5.0429e-05 | 85.3285 | -3.992e-05 | 2.6669e-05 | 86.3735 | 1.8129e-05 | 3.7748e-05 | 87.5607 | 68.7105
185.5 | -3.0756e-05 | 5.452e-05 | 84.069 | 3.7877e-05 | 2.259e-05 | 87.1109 | 2.2344e-05 | -1.6811e-05 | 91.0686 | 68.743
186.25 | 5.5291e-05 | 1.0438e-05 | 84.9949 | 5.1986e-06 | -4.6069e-05 | 86.6769 | -1.9357e-05 | -2.0264e-05 | 91.0497 | 68.7755
187 | -1.2811e-05 | -5.3704e-05 | 85.1595 | -4.4765e-05 | 1.4612e-05 | 86.5415 | -1.9824e-05 | 3.4178e-05 | 88.0657 | 68.8081
187.75 | -4.1064e-05 | 3.5765e-05 | 85.2792 | 4.8772e-05 | 2.3205e-05 | 85.3505 | 5.5727e-05 | 2.2221e-06 | 85.0718 | 68.8406
188.5 | 5.5157e-05 | 2.9519e-05 | 84.0742 | 4.9807e-06 | -4.3992e-05 | 87.0772 | -2.3913e-05 | -4.271e-05 | 86.2051 | 68.8731
189.25 | -5.6587e-06 | -5.8539e-05 | 84.6107 | -2.3318e-05 | 1.8528e-05 | 90.5208 | -1.0397e-05 | 3.9354e-05 | 87.8072 | 68.9057
190 | -5.1877e-05 | 2.9312e-05 | 84.4972 | 3.0681e-05 | 1.3461e-05 | 89.4979 | 3.4207e-05 | 6.6757e-06 | 89.1552 | 68.9382
190.75 | 4.6715e-05 | 4.7989e-05 | 83.4821 | -2.0787e-06 | -2.8648e-05 | 90.8352 | 8.788e-06 | -3.5305e-05 | 88.7823 | 68.9708
191.5 | 2.2355e-05 | -7.4167e-05 | 82.2181 | -1.2117e-05 | 2.9905e-06 | 98.0753 | -3.5003e-05 | 8.3391e-06 | 88.8782 | 69.0034
192.25 | -7.2472e-05 | 3.1743e-05 | 82.0344 | 9.9912e-06 | 1.6204e-05 | 94.4082 | 2.2914e-05 | 2.9933e-05 | 88.474 | 69.0359
193 | 7.1067e-05 | 4.1846e-05 | 81.6738 | 1.2285e-05 | -1.0526e-05 | 95.8215 | 2.907e-05 | -4.3266e-05 | 85.6591 | 69.0685
193.75 | 8.7656e-06 | -6.2566e-05 | 83.9888 | -8.9118e-06 | -1.7917e-05 | 93.9747 | -5.1413e-05 | -2.1059e-05 | 85.105 | 69.1011
194.5 | -4.7309e-05 | 2.4e-05 | 85.5065 | -1.2406e-05 | 2.1235e-05 | 92.1836 | 1.4704e-05 | 7.8406e-05 | 81.9629 | 69.1337
195.25 | 5.2296e-05 | 3.5111e-05 | 84.0147 | 3.7974e-05 | 1.5317e-05 | 87.7557 | 7.5478e-05 | -6.8571e-05 | 79.8301 | 69.1663
196 | 1.2241e-05 | -5.1484e-05 | 85.5278 | -6.2753e-06 | -4.8956e-05 | 86.1331 | -0.00010907 | -1.9066e-05 | 79.1152 | 69.1989
196.75 | -4.8894e-05 | 9.5293e-06 | 86.0529 | -2.6781e-05 | 4.3139e-05 | 85.8869 | 5.3063e-05 | 9.9741e-05 | 78.9402 | 69.2315
197.5 | 3.276e-05 | 4.3984e-05 | 85.2174 | 5.5641e-05 | 2.0787e-06 | 85.0861 | 5.7019e-05 | -9.542e-05 | 79.0812 | 69.2641
198.25 | 2.6125e-05 | -4.7067e-05 | 85.3792 | -2.9061e-05 | -2.9145e-05 | 87.711 | -0.00010142 | -2.6226e-06 | 79.8742 | 69.2967
199 | -5.7371e-05 | 7.4506e-07 | 84.8254 | -1.5354e-05 | 3.6702e-05 | 88.0059 | 4.7758e-05 | 8.9109e-05 | 79.905 | 69.3293
199.75 | 1.8694e-05 | 4.5881e-05 | 86.1004 | 3.7227e-05 | -1.8254e-07 | 88.5828 | 5.4847e-05 | -8.0347e-05 | 80.2393 | 69.362
200.5 | 3.5729e-05 | -4.6166e-05 | 84.6752 | -1.1781e-05 | -2.8111e-05 | 90.3197 | -8.8703e-05 | -1.5829e-05 | 80.9051 | 69.3946
201.25 | -4.3646e-05 | 5.126e-06 | 87.1417 | -2.4003e-05 | 2.7842e-05 | 88.6924 | 1.8109e-05 | 8.9262e-05 | 80.8115 | 69.4272
202 | 2.0817e-05 | 3.7704e-05 | 87.3168 | 3.5761e-05 | 1.0669e-05 | 88.5615 | 8.1725e-05 | -6.7156e-05 | 79.5121 | 69.4598
202.75 | 1.8904e-05 | -1.9044e-05 | 91.4265 | -4.2841e-06 | -3.428e-05 | 89.2318 | -9.5598e-05 | -3.1129e-05 | 79.9533 | 69.4925
203.5 | -1.5158e-05 | -8.164e-06 | 95.2809 | -2.5823e-05 | 1.404e-05 | 90.6352 | 2.4155e-05 | 9.482e-05 | 80.189 | 69.5251
204.25 | -1.6656e-05 | 3.1264e-05 | 89.014 | 2.8517e-05 | 2.3197e-05 | 88.6923 | 7.0482e-05 | -6.8493e-05 | 80.1506 | 69.5577
205 | 5.3711e-05 | -5.5134e-06 | 85.3532 | 1.1059e-05 | -4.1503e-05 | 87.3404 | -7.011e-05 | -3.2797e-05 | 82.2249 | 69.5904
205.75 | -4.0676e-05 | -3.5737e-05 | 85.3288 | -4.133e-05 | 1.3104e-05 | 87.2587 | 1.5199e-06 | 8.2385e-05 | 81.6816 | 69.623
206.5 | -7.3742e-06 | 5.1193e-05 | 85.7266 | 3.8341e-05 | 4.2301e-05 | 84.8687 | 6.1963e-05 | -3.323e-05 | 83.0596 | 69.6557
207.25 | 5.1428e-05 | -1.2686e-05 | 85.5195 | 1.2064e-05 | -3.7499e-05 | 88.0919 | -5.4166e-05 | -3.7942e-05 | 83.5917 | 69.6883
208 | -4.1429e-05 | -2.5369e-05 | 86.271 | -4.6661e-05 | 1.3271e-05 | 86.2831 | -1.565e-05 | 6.1881e-05 | 83.8996 | 69.721
208.75 | 1.9446e-06 | 3.6616e-05 | 88.7144 | 4.1556e-05 | 3.4645e-05 | 85.3355 | 5.3234e-05 | -4.3586e-07 | 85.4759 | 69.7536
209.5 | 2.8916e-05 | -1.733e-05 | 89.4445 | 9.7193e-06 | -4.8947e-05 | 86.0376 | -6.1952e-06 | -5.6202e-05 | 84.9526 | 69.7863
210.25 | -1.9319e-05 | -1.6809e-05 | 91.8325 | -4.5042e-05 | 6.6198e-06 | 86.8347 | -4.4951e-05 | 4.0783e-05 | 84.337 | 69.8189
211 | -1.3269e-05 | 2.1005e-05 | 92.0951 | 3.5621e-05 | 3.2533e-05 | 86.3315 | 7.2036e-05 | 3.2723e-05 | 82.0343 | 69.8516
211.75 | 4.2643e-05 | 8.6427e-06 | 87.2281 | 1.3148e-05 | -3.4919e-05 | 88.5629 | 6.0722e-07 | -8.1636e-05 | 81.7621 | 69.8842
212.5 | -1.2666e-05 | -3.7778e-05 | 87.9925 | -3.6497e-05 | 2.8983e-06 | 88.7276 | -7.898e-05 | 3.9898e-05 | 81.0626 | 69.9169
213.25 | -2.2385e-05 | 4.1641e-05 | 86.507 | 2.3784e-05 | 3.5804e-05 | 87.3339 | 8.2031e-05 | 6.0469e-05 | 79.8357 | 69.9495
214 | 5.0407e-05 | 7.0389e-06 | 85.8663 | 3.1443e-05 | -2.484e-05 | 87.9433 | 1.5233e-05 | -9.1694e-05 | 80.6349 | 69.9822
214.75 | -1.5946e-05 | -4.3349e-05 | 86.7092 | -3.8439e-05 | -1.2549e-05 | 87.8647 | -8.1379e-05 | 3.4221e-05 | 81.0826 | 70.0148
215.5 | -3.3788e-05 | 4.667e-05 | 84.7889 | 1.7282e-05 | 4.2524e-05 | 86.7634 | 7.7233e-05 | 6.821e-05 | 79.7398 | 70.0475
216.25 | 5.7224e-05 | 1.2957e-05 | 84.6313 | 3.3448e-05 | -1.7891e-05 | 88.42 | 1.6473e-05 | -8.5216e-05 | 81.2302 | 70.0802
217 | -2.1882e-05 | -4.6592e-05 | 85.7681 | -3.1898e-05 | -1.4542e-05 | 89.1047 | -7.3515e-05 | 7.1339e-06 | 82.6318 | 70.1128
217.75 | -2.2482e-05 | 5.416e-05 | 84.636 | 1.6354e-06 | 4.7065e-05 | 86.5407 | 3.65e-05 | 7.1023e-05 | 81.9542 | 70.1455
218.5 | 5.449e-05 | -3.1814e-06 | 85.2589 | 3.8302e-05 | -2.0271e-05 | 87.2632 | 5.728e-05 | -6.856e-05 | 80.9791 | 70.1781
219.25 | -2.6289e-05 | -3.7488e-05 | 86.7852 | -2.796e-05 | -2.7671e-05 | 88.1037 | -8.4236e-05 | -1.7062e-05 | 81.3154 | 70.2108
220 | -8.7041e-06 | 4.5102e-05 | 86.7573 | -1.0591e-05 | 4.7086e-05 | 86.3279 | 3.0197e-05 | 0.00010051 | 79.5806 | 70.2434
220.75 | 4.1312e-05 | -5.6438e-07 | 87.6777 | 4.9364e-05 | -1.5698e-05 | 85.7134 | 6.7111e-05 | -8.0124e-05 | 79.6163 | 70.2761
221.5 | -1.9735e-05 | -3.8881e-05 | 87.2098 | -3.4243e-05 | -2.4034e-05 | 87.5691 | -9.8977e-05 | -1.2092e-05 | 80.0249 | 70.3087
222.25 | -2.766e-05 | 4.1001e-05 | 86.1152 | -7.9535e-06 | 4.4845e-05 | 86.8312 | 2.8607e-05 | 8.1334e-05 | 81.288 | 70.3414
223 | 5.674e-05 | 4.8429e-06 | 84.8907 | 4.1973e-05 | -8.1547e-06 | 87.3797 | 6.4131e-05 | -5.9996e-05 | 81.1282 | 70.374
223.75 | -2.5932e-05 | -4.1079e-05 | 86.271 | -2.7537e-05 | -2.8055e-05 | 88.1096 | -8.5197e-05 | -3.0562e-05 | 80.8658 | 70.4067
224.5 | -2.4699e-05 | 4.1792e-05 | 86.2771 | -1.2383e-05 | 3.9209e-05 | 87.7194 | 7.5474e-06 | 8.5507e-05 | 81.3263 | 70.4393
225.25 | 5.5728e-05 | -1.3448e-06 | 85.0759 | 4.0863e-05 | -4.2301e-06 | 87.7272 | 7.192e-05 | -3.8005e-05 | 81.7934 | 70.472
226 | -2.5712e-05 | -4.2658e-05 | 86.054 | -1.6354e-05 | -3.2879e-05 | 88.7015 | -7.3839e-05 | -3.4951e-05 | 81.7563 | 70.5046
226.75 | -2.354e-05 | 4.0988e-05 | 86.5089 | -1.0805e-05 | 4.4374e-05 | 86.8073 | -2.8573e-06 | 8.5477e-05 | 81.3582 | 70.5372
227.5 | 3.9831e-05 | 1.9036e-06 | 87.9857 | 5.3376e-05 | 5.2284e-06 | 85.4116 | 7.1634e-05 | -3.1769e-05 | 82.1178 | 70.5699
228.25 | -1.9331e-05 | -3.6394e-05 | 87.7001 | -1.6749e-05 | -4.0676e-05 | 87.133 | -5.8182e-05 | -4.5948e-05 | 82.5993 | 70.6025
229 | -2.6341e-05 | 2.8008e-05 | 88.3025 | -3.3809e-05 | 4.41e-05 | 85.1034 | -1.7989e-05 | 7.7412e-05 | 81.9955 | 70.6351
229.75 | 3.412e-05 | 8.8513e-06 | 89.057 | 4.9951e-05 | 1.0116e-05 | 85.8546 | 6.989e-05 | -1.2577e-05 | 82.9733 | 70.6678
230.5 | -1.2713e-05 | -4.8392e-05 | 86.0148 | -1.701e-05 | -4.6615e-05 | 86.0867 | -4.9181e-05 | -5.0735e-05 | 83.0165 | 70.7004
231.25 | -3.6752e-05 | 2.7264e-05 | 86.7902 | -2.9765e-05 | 4.4478e-05 | 85.4299 | -1.8567e-05 | 6.466e-05 | 83.4432 | 70.733
232 | 5.0385e-05 | 2.9951e-05 | 84.6399 | 4.3254e-05 | 9.0711e-07 | 87.2775 | 5.7215e-05 | -1.4065e-05 | 84.595 | 70.7656
232.75 | -1.9688e-06 | -5.3935e-05 | 85.3568 | -1.982e-05 | -3.8812e-05 | 87.2143 | -2.2665e-05 | -3.5249e-05 | 87.5544 | 70.7983
233.5 | -4.9807e-05 | 3.2332e-05 | 84.5271 | -1.5205e-05 | 3.203e-05 | 89.0063 | -2.3581e-05 | 3.857e-05 | 86.8958 | 70.8309
234.25 | 5.139e-05 | 2.9027e-05 | 84.5798 | 3.8385e-05 | 1.2256e-05 | 87.8951 | 4.6562e-05 | 8.9034e-06 | 86.4833 | 70.8635
235 | 6.0722e-07 | -4.7188e-05 | 86.5226 | -4.5598e-06 | -3.6534e-05 | 88.6789 | -1.2422e-05 | -3.5239e-05 | 88.5508 | 70.8961
235.75 | -3.8721e-05 | 2.3045e-05 | 86.9243 | -3.7825e-05 | 8.937e-06 | 88.2086 | -2.8822e-05 | 2.6078e-05 | 88.2081 | 70.9287
236.5 | 2.3494e-05 | 3.3939e-05 | 87.6858 | 2.4183e-05 | 2.7463e-05 | 88.7322 | 3.4014e-05 | 1.8733e-05 | 88.2164 | 70.9613
237.25 | 1.6922e-05 | -4.3293e-05 | 86.6541 | 1.845e-05 | -3.9263e-05 | 87.2539 | -1.8328e-06 | -3.5947e-05 | 88.8754 | 70.9939
238 | -4.307e-05 | 4.8988e-06 | 87.2607 | -5.0483e-05 | 1.0526e-05 | 85.7522 | -2.8971e-05 | 1.9294e-05 | 89.1665 | 71.0265
238.75 | 2.7221e-05 | 4.2796e-05 | 85.8965 | 2.7295e-05 | 3.9741e-05 | 86.3369 | 2.4403e-05 | 1.8286e-05 | 90.3159 | 71.0591
239.5 | 2.1243e-05 | -3.7571e-05 | 87.2981 | 1.6542e-05 | -3.545e-05 | 88.1521 | 2.8834e-06 | -2.9047e-05 | 90.6954 | 71.0917
240.25 | -4.3137e-05 | 7.8604e-07 | 87.3016 | -4.1421e-05 | 5.3607e-06 | 87.5833 | -3.2555e-05 | 3.783e-06 | 89.6893 | 71.1243
241 | 1.0626e-05 | 4.2541e-05 | 87.161 | 2.4939e-05 | 3.5578e-05 | 87.2405 | 1.6058e-05 | 3.0216e-05 | 89.315 | 71.1568
241.75 | 3.4187e-05 | -2.5319e-05 | 87.4237 | 3.0661e-05 | -3.1469e-05 | 87.1435 | 2.4272e-05 | -3.6588e-05 | 87.1493 | 71.1894
242.5 | -4.0527e-05 | -2.0508e-05 | 86.8549 | -4.6639e-05 | -1.2241e-05 | 86.3357 | -4.4379e-05 | -6.3833e-06 | 86.9674 | 71.222
243.25 | -2.7586e-06 | 4.4165e-05 | 87.0815 | 1.5173e-05 | 4.9166e-05 | 85.7715 | 2.6774e-05 | 4.065e-05 | 86.2538 | 71.2545
244 | 5.5404e-05 | -1.709e-05 | 84.7344 | 3.8026e-05 | -3.6454e-05 | 85.5676 | 3.2566e-05 | -4.762e-05 | 84.7778 | 71.2871
244.75 | -4.2699e-05 | -3.3848e-05 | 85.274 | -4.6611e-05 | -2.0254e-05 | 85.8791 | -4.7643e-05 | 1.0155e-05 | 86.2471 | 71.3197
245.5 | -6.7428e-06 | 5.9668e-05 | 84.4301 | 1.6481e-05 | 4.6413e-05 | 86.1514 | 3.5271e-05 | 3.7901e-05 | 85.7178 | 71.3522
246.25 | 6.061e-05 | -8.5458e-06 | 84.2636 | 3.8935e-05 | -3.1754e-05 | 85.9787 | 1.5469e-05 | -3.9378e-05 | 87.4716 | 71.3848
247 | -4.052e-05 | -4.5396e-05 | 84.3148 | -4.8853e-05 | -2.0016e-05 | 85.5482 | -4.9416e-05 | 6.3218e-06 | 86.0521 | 71.4173
247.75 | -2.3112e-05 | 6.777e-05 | 82.9014 | 1.248e-07 | 4.9423e-05 | 86.1213 | 3.1628e-05 | 3.3367e-05 | 86.7496 | 71.4499
248.5 | 6.2186e-05 | -5.845e-06 | 84.0879 | 4.068e-05 | -1.7166e-05 | 87.1007 | 1.3079e-05 | -4.4612e-05 | 86.6528 | 71.4824
249.25 | -3.8948e-05 | -5.5779e-05 | 83.3459 | -4.1172e-05 | -2.1551e-05 | 86.6563 | -4.9058e-05 | 1.4519e-05 | 85.8211 | 71.5149
250 | -3.0944e-05 | 5.2633e-05 | 84.2855 | -5.208e-06 | 4.8716e-05 | 86.1973 | 3.58e-05 | 3.6076e-05 | 85.8786 | 71.5475
250.75 | 6.4705e-05 | 8.1509e-06 | 83.7129 | 5.2046e-05 | -1.2664e-05 | 85.4224 | 1.6563e-05 | -4.5408e-05 | 86.315 | 71.58
251.5 | -2.3022e-05 | -5.8264e-05 | 84.062 | -3.6303e-05 | -3.4969e-05 | 85.9504 | -5.441e-05 | 2.1696e-05 | 84.6456 | 71.6125
252.25 | -4.564e-05 | 5.5993e-05 | 82.8247 | -1.5508e-05 | 4.9023e-05 | 85.7778 | 5.0299e-05 | 3.8113e-05 | 83.9983 | 71.645
253 | 7.5679e-05 | 1.0438e-05 | 82.3386 | 4.9284e-05 | -7.3034e-06 | 86.0516 | -3.3565e-06 | -6.6787e-05 | 83.4952 | 71.6775
253.75 | -2.3566e-05 | -6.8426e-05 | 82.8088 | -2.8573e-05 | -3.5249e-05 | 86.8637 | -5.5192e-05 | 3.1285e-05 | 83.9524 | 71.71
254.5 | -4.5843e-05 | 5.6561e-05 | 82.7566 | -2.2918e-05 | 4.9055e-05 | 85.329 | 5.1517e-05 | 2.7828e-05 | 84.6491 | 71.7425
255.25 | 6.9849e-05 | 1.2789e-05 | 82.9736 | 4.926e-05 | 5.6513e-06 | 86.0934 | -3.1386e-06 | -5.611e-05 | 85.0056 | 71.775
256 | -2.455e-05 | -6.4664e-05 | 83.202 | -1.502e-05 | -4.7185e-05 | 86.1048 | -4.5696e-05 | 4.1226e-05 | 84.2162 | 71.8075
256.75 | -3.8786e-05 | 5.0027e-05 | 83.9718 | -2.9793e-05 | 3.7143e-05 | 86.4451 | 5.2083e-05 | 2.4591e-05 | 84.7921 | 71.84
257.5 | 5.5302e-05 | 1.3363e-05 | 84.8988 | 5.1886e-05 | 1.1772e-05 | 85.481 | -1.0345e-05 | -5.4453e-05 | 85.1256 | 71.8724
258.25 | -1.4722e-05 | -5.3644e-05 | 85.0942 | -1.3165e-05 | -3.7596e-05 | 87.9949 | -3.8946e-05 | 4.2453e-05 | 84.7898 | 71.9049
259 | -4.0056e-05 | 3.1438e-05 | 85.8623 | -2.7562e-05 | 2.5299e-05 | 88.5395 | 5.6341e-05 | 1.6388e-05 | 84.6308 | 71.9374
259.75 | 4.4484e-05 | 2.313e-05 | 85.9967 | 3.5701e-05 | 2.4449e-05 | 87.2761 | -2.3808e-05 | -5.3681e-05 | 84.6237 | 71.9698
260.5 | 3.4533e-06 | -4.789e-05 | 86.3725 | 4.258e-06 | -4.5115e-05 | 86.875 | -2.9754e-05 | 4.6654e-05 | 85.1401 | 72.0023
261.25 | -5.2169e-05 | 3.1816e-05 | 84.2784 | -4.8876e-05 | 1.0181e-05 | 86.0336 | 4.2146e-05 | -5.5805e-06 | 87.4294 | 72.0347
262 | 4.0602e-05 | 2.3756e-05 | 86.5504 | 3.0678e-05 | 3.39e-05 | 86.7978 | -2.1704e-05 | -3.1162e-05 | 88.41 | 72.0671
262.75 | -8.5719e-06 | -4.5531e-05 | 86.6827 | 1.8474e-05 | -4.1584e-05 | 86.8393 | -1.6265e-05 | 4.1518e-05 | 87.0152 | 72.0996
263.5 | -2.8756e-05 | 2.4367e-05 | 88.4752 | -5.2275e-05 | 8.1025e-06 | 85.531 | 3.6018e-05 | -1.0092e-05 | 88.5414 | 72.132
264.25 | 2.7876e-05 | 1.5251e-05 | 89.9581 | 1.6768e-05 | 4.7378e-05 | 85.9759 | -2.0135e-05 | -1.055e-05 | 92.8674 | 72.1644
265 | 7.9721e-07 | -3.0493e-05 | 90.3129 | 2.8271e-05 | -4.8308e-05 | 85.0405 | 7.6685e-06 | 2.0811e-05 | 93.0811 | 72.1968
265.75 | -2.1631e-05 | 1.4851e-05 | 91.6213 | -5.1431e-05 | -6.3442e-06 | 85.7099 | -6.3386e-06 | -1.7937e-05 | 94.4138 | 72.2292
266.5 | 1.5587e-05 | 1.8967e-05 | 92.199 | 1.3284e-05 | 5.8409e-05 | 84.4514 | -3.2932e-06 | 3.1423e-05 | 90.0077 | 72.2616
267.25 | 7.3602e-06 | -1.4504e-05 | 95.7751 | 4.0678e-05 | -4.1522e-05 | 84.7124 | 2.5291e-05 | -1.6198e-05 | 90.448 | 72.294
268 | -2.0127e-05 | -7.7141e-06 | 93.3292 | -5.8472e-05 | -1.7114e-05 | 84.3041 | -3.1453e-05 | 4.2096e-06 | 89.9698 | 72.3264
268.75 | 5.14e-06 | 1.1801e-05 | 97.8074 | 1.4924e-05 | 5.8498e-05 | 84.3833 | 1.983e-05 | 3.4239e-05 | 88.0534 | 72.3588
269.5 | 1.2137e-05 | -7.6531e-06 | 96.8642 | 4.6557e-05 | -4.3334e-05 | 83.9304 | 7.0464e-06 | -4.1541e-05 | 87.5073 | 72.3912
270.25 | -1.6438e-05 | -1.4791e-05 | 93.1071 | -5.2918e-05 | -2.0158e-05 | 84.9395 | -4.1807e-05 | 1.8621e-05 | 86.7891 | 72.4236
271 | -6.7474e-06 | 2.3461e-05 | 92.2479 | -6.3628e-06 | 5.9327e-05 | 84.4853 | 4.0282e-05 | 2.7098e-05 | 86.2766 | 72.4559
271.75 | 2.5075e-05 | 6.7186e-06 | 91.7141 | 5.2091e-05 | -2.3887e-05 | 84.836 | 1.4138e-06 | -4.1774e-05 | 87.577 | 72.4883
272.5 | -1.5046e-05 | -2.1204e-05 | 91.7004 | -5.0686e-05 | -3.8166e-05 | 83.9516 | -4.214e-05 | 9.9354e-06 | 87.2711 | 72.5206
273.25 | -1.8697e-05 | 3.35e-05 | 88.3215 | -1.0762e-05 | 6.3039e-05 | 83.883 | 2.8297e-05 | 4.166e-05 | 85.958 | 72.553
274 | 3.8506e-05 | 5.3421e-06 | 88.2065 | 6.5647e-05 | -1.305e-05 | 83.4874 | 1.4829e-05 | -5.0539e-05 | 85.5688 | 72.5853
274.75 | -2.7534e-05 | -3.5442e-05 | 86.9588 | -4.9438e-05 | -4.7855e-05 | 83.2475 | -5.8167e-05 | 9.7696e-06 | 84.5857 | 72.6176
275.5 | -1.8397e-05 | 3.4897e-05 | 88.0792 | -1.5996e-05 | 6.1393e-05 | 83.9524 | 4.7263e-05 | 5.2523e-05 | 83.0169 | 72.6499
276.25 | 5.134e-05 | 2.3283e-06 | 85.7819 | 5.8685e-05 | -1.4357e-05 | 84.3771 | 1.7587e-05 | -6.5275e-05 | 83.4008 | 72.6823
277 | -2.281e-05 | -3.982e-05 | 86.7656 | -3.4813e-05 | -4.8101e-05 | 84.5276 | -6.8251e-05 | 2.1793e-05 | 82.8962 | 72.7146
277.75 | -2.018e-05 | 4.589e-05 | 85.9979 | -2.7275e-05 | 4.7222e-05 | 85.2669 | 5.4181e-05 | 3.789e-05 | 83.594 | 72.7469
278.5 | 5.7226e-05 | -1.1213e-06 | 84.8465 | 5.6159e-05 | 2.1383e-06 | 85.0054 | -3.3453e-06 | -6.1162e-05 | 84.2574 | 72.7792
279.25 | -2.9985e-05 | -4.0643e-05 | 85.933 | -2.5362e-05 | -6.3699e-05 | 83.2783 | -3.9512e-05 | 2.7603e-05 | 86.3393 | 72.8115
280 | -1.8911e-05 | 5.8297e-05 | 84.2525 | -3.9529e-05 | 4.3558e-05 | 84.6094 | 3.9231e-05 | 2.2242e-05 | 86.917 | 72.8437
280.75 | 6.1776e-05 | -6.1765e-06 | 84.1403 | 6.3658e-05 | 1.41e-05 | 83.715 | 4.5151e-06 | -3.2473e-05 | 89.6863 | 72.876
281.5 | -3.856e-05 | -3.8959e-05 | 85.222 | -1.2323e-05 | -5.3313e-05 | 85.2373 | -2.4484e-05 | 1.0269e-05 | 91.5188 | 72.9083
282.25 | -1.6032e-05 | 5.4253e-05 | 84.9479 | -4.1915e-05 | 4.8438e-05 | 83.8689 | 1.3093e-05 | 2.5876e-05 | 90.7522 | 72.9405
283 | 5.0681e-05 | -1.1884e-06 | 85.9008 | 5.8692e-05 | 1.2506e-05 | 84.4356 | 1.8551e-05 | -1.6726e-05 | 92.0489 | 72.9728
283.75 | -3.2064e-05 | -4.4607e-05 | 85.2031 | -6.9123e-06 | -4.586e-05 | 86.6737 | -3.4539e-05 | -1.0109e-05 | 88.8769 | 73.005
284.5 | -2.2803e-05 | 6.6876e-05 | 83.0169 | -4.2198e-05 | 2.3011e-05 | 86.3635 | 7.4878e-06 | 2.6336e-05 | 91.2514 | 73.0373
285.25 | 6.9689e-05 | -1.1776e-05 | 83.0145 | 3.7882e-05 | 2.3939e-05 | 86.9721 | 2.07e-05 | -1.7866e-05 | 91.2628 | 73.0695
286 | -4.61e-05 | -4.9766e-05 | 83.3706 | 1.2267e-05 | -4.6643e-05 | 86.3339 | -1.0131e-05 | -3.1511e-06 | 99.4856 | 73.1017
286.75 | -1.7028e-05 | 7.4737e-05 | 82.3095 | -4.6151e-05 | 2.2123e-05 | 85.8181 | -2.3106e-06 | 1.1002e-05 | 98.983 | 73.1339
287.5 | 7.2632e-05 | -3.0972e-05 | 82.0519 | 3.9771e-05 | 3.9741e-05 | 85.0016 | 1.4548e-05 | 5.4492e-06 | 96.1736 | 73.1661
288.25 | -6.0219e-05 | -2.8957e-05 | 83.5019 | 1.7753e-05 | -4.5953e-05 | 86.1495 | 6.7288e-06 | -2.3739e-05 | 92.155 | 73.1983
289 | 2.1011e-06 | 6.4392e-05 | 83.8188 | -5.7962e-05 | -3.9972e-06 | 84.7166 | -2.3063e-05 | 5.2843e-06 | 92.5194 | 73.2305
289.75 | 5.4995e-05 | -2.9068e-05 | 84.1236 | 2.3324e-05 | 5.649e-05 | 84.2769 | 1.5479e-05 | 2.6062e-05 | 90.3677 | 73.2627
290.5 | -3.8207e-05 | -1.9956e-05 | 87.3095 | 3.7545e-05 | -4.928e-05 | 84.1588 | 2.1839e-05 | -2.7113e-05 | 89.1649 | 73.2949
291.25 | -1.2031e-05 | 4.2802e-05 | 87.0405 | -6.1579e-05 | -7.3761e-07 | 84.2107 | -5.1374e-05 | 2.9169e-06 | 85.7712 | 73.3271
292 | 4.76e-05 | -7.2084e-07 | 86.4469 | 2.3205e-05 | 6.1657e-05 | 83.625 | 3.3699e-05 | 4.1373e-05 | 85.4556 | 73.3592
292.75 | -2.9814e-05 | -3.5364e-05 | 86.6969 | 4.0827e-05 | -4.7015e-05 | 84.1147 | 1.557e-05 | -4.9436e-05 | 85.7083 | 73.3914
293.5 | -1.3355e-05 | 3.4265e-05 | 88.6887 | -6.4917e-05 | -5.7817e-06 | 83.7185 | -4.0606e-05 | 2.1702e-05 | 86.7371 | 73.4235
294.25 | 3.9414e-05 | 2.4214e-07 | 88.0869 | 1.72e-05 | 5.4274e-05 | 84.8926 | 3.3313e-05 | 2.1007e-05 | 88.0937 | 73.4557
295 | -9.8459e-06 | -3.1987e-05 | 89.5073 | 3.8639e-05 | -3.8974e-05 | 85.2116 | 8.4732e-06 | -2.8876e-05 | 90.4306 | 73.4878
295.75 | -2.5928e-05 | 2.3225e-05 | 89.1661 | -4.014e-05 | -1.1064e-05 | 87.6104 | -2.0073e-05 | -8.1956e-08 | 93.9478 | 73.5199
296.5 | 4.226e-05 | 1.3394e-05 | 87.0657 | -7.1619e-06 | 5.042e-05 | 85.8612 | -2.0862e-07 | 2.7019e-05 | 91.3665 | 73.552
297.25 | 8.3633e-07 | -3.2505e-05 | 89.7581 | 4.9662e-05 | -2.1268e-05 | 85.3482 | 4.369e-05 | -8.4024e-06 | 87.0346 | 73.5841
298 | -3.2017e-05 | 9.4082e-06 | 89.5327 | -3.9734e-05 | -3.6072e-05 | 85.4061 | -3.7935e-05 | -2.5321e-05 | 86.819 | 73.6162
298.75 | 2.5682e-05 | 2.6526e-05 | 88.6544 | -1.796e-05 | 6.2782e-05 | 83.7017 | -3.1572e-06 | 4.9081e-05 | 86.1639 | 73.6483
299.5 | 1.3689e-05 | -3.6875e-05 | 88.1047 | 6.3751e-05 | -1.8023e-05 | 83.5763 | 3.5869e-05 | -3.1991e-05 | 86.3639 | 73.6804
300.25 | -4.8634e-05 | -2.4531e-06 | 86.2502 | -5.2728e-05 | -4.2535e-05 | 83.3824 | -4.2606e-05 | -2.3436e-05 | 86.2626 | 73.7125
301 | 2.395e-05 | 4.7859e-05 | 85.4302 | -1.3411e-05 | 6.0135e-05 | 84.2066 | 5.3067e-06 | 4.3049e-05 | 87.2552 | 73.7446
301.75 | 3.6994e-05 | -5.1536e-05 | 83.9529 | 5.7826e-05 | -1.2234e-05 | 84.5674 | 2.8663e-05 | -2.9776e-05 | 87.6746 | 73.7766
302.5 | -7.2416e-05 | -1.0982e-05 | 82.7046 | -4.7348e-05 | -3.2797e-05 | 84.7918 | -2.5799e-05 | -1.5128e-05 | 90.4843 | 73.8087
303.25 | 3.3434e-05 | 6.7424e-05 | 82.4689 | -9.7938e-06 | 5.1558e-05 | 85.6001 | -1.4875e-05 | 2.8071e-05 | 89.96 | 73.8407
304 | 3.8676e-05 | -6.403e-05 | 82.5214 | 5.2683e-05 | -8.8364e-06 | 85.4461 | 2.5773e-05 | 1.1465e-06 | 91.768 | 73.8727
304.75 | -7.2412e-05 | -4.8205e-06 | 82.7846 | -3.4679e-05 | -3.7957e-05 | 85.7785 | -7.9535e-07 | -3.9207e-05 | 88.131 | 73.9048
305.5 | 3.387e-05 | 6.1944e-05 | 83.024 | -2.1478e-05 | 5.1165e-05 | 85.1157 | -2.8766e-05 | 2.5983e-05 | 88.2316 | 73.9368
306.25 | 3.051e-05 | -5.9515e-05 | 83.4941 | 5.3326e-05 | 2.4587e-07 | 85.4612 | 4.085e-05 | 1.7738e-05 | 87.026 | 73.9688
307 | -6.5409e-05 | -1.1452e-05 | 83.5562 | -2.4512e-05 | -4.4689e-05 | 85.8537 | -1.1507e-05 | -4.2187e-05 | 87.1847 | 74.0008
307.75 | 1.1601e-05 | 5.8696e-05 | 84.4615 | -2.1931e-05 | 4.4104e-05 | 86.1509 | -3.4263e-05 | 3.246e-05 | 86.5215 | 74.0328
308.5 | 5.8101e-05 | -3.9248e-05 | 83.0837 | 5.1469e-05 | 8.2515e-07 | 85.768 | 3.4695e-05 | 7.8585e-06 | 88.9773 | 74.0648
309.25 | -6.3375e-05 | -2.4118e-05 | 83.3743 | -2.0981e-05 | -4.2375e-05 | 86.5056 | -1.4167e-05 | -2.9679e-05 | 89.6594 | 74.0968
310 | 1.6116e-05 | 7.3619e-05 | 82.4569 | -2.466e-05 | 3.4919e-05 | 87.3816 | -2.4425e-05 | 9.2424e-06 | 91.6622 | 74.1287
310.75 | 4.5657e-05 | -4.5035e-05 | 83.8587 | 4.2344e-05 | 1.0181e-05 | 87.2202 | 1.8001e-05 | 1.9949e-05 | 91.4147 | 74.1607
311.5 | -5.4505e-05 | -2.3048e-05 | 84.5568 | -9.1214e-06 | -4.7795e-05 | 86.2569 | 1.5592e-05 | -3.1436e-05 | 89.0963 | 74.1926
312.25 | 5.5805e-06 | 6.5103e-05 | 83.6962 | -3.9861e-05 | 3.3788e-05 | 85.6375 | -3.3172e-05 | -2.1569e-06 | 89.5663 | 74.2246
313 | 4.5039e-05 | -3.0775e-05 | 85.2643 | 4.459e-05 | 1.1647e-05 | 86.7286 | 1.2709e-05 | 3.1319e-05 | 89.422 | 74.2565
313.75 | -4.4215e-05 | -2.1774e-05 | 86.1455 | -7.0203e-06 | -3.6161e-05 | 88.6744 | 2.5753e-05 | -2.4636e-05 | 88.9614 | 74.2885
314.5 | -3.4925e-06 | 4.1397e-05 | 87.6298 | -4.4145e-05 | 2.875e-05 | 85.5669 | -4.2591e-05 | -1.7771e-05 | 86.7165 | 74.3204
315.25 | 4.7611e-05 | -6.713e-06 | 86.3603 | 3.8574e-05 | 1.5764e-05 | 87.6035 | 6.0611e-06 | 5.3443e-05 | 85.3867 | 74.3523
316 | -2.6725e-05 | -4.0527e-05 | 86.2769 | -1.0133e-06 | -4.1949e-05 | 87.5431 | 3.6165e-05 | -5.0657e-05 | 84.1184 | 74.3842
316.75 | -2.0739e-05 | 4.4893e-05 | 86.1163 | -3.0838e-05 | 1.6935e-05 | 89.0736 | -4.9498e-05 | 9.8534e-07 | 86.1065 | 74.4161
317.5 | 4.2429e-05 | -1.4231e-06 | 87.4418 | 2.0958e-05 | 2.0731e-05 | 90.6096 | 3.0626e-05 | 4.451e-05 | 85.3476 | 74.448
318.25 | -2.2914e-05 | -3.3218e-05 | 87.8821 | 2.1644e-06 | -3.6266e-05 | 88.7946 | 2.1871e-05 | -3.6301e-05 | 87.4567 | 74.4798
319 | -2.4533e-05 | 3.897e-05 | 86.7355 | -3.8188e-05 | 8.2627e-06 | 88.1628 | -2.6849e-05 | 3.1013e-07 | 91.4208 | 74.5117
319.75 | 3.5666e-05 | 1.3839e-05 | 88.3458 | 2.9348e-05 | 3.4884e-05 | 86.8232 | 1.047e-05 | 4.269e-05 | 87.1398 | 74.5436
320.5 | -1.2893e-05 | -3.5798e-05 | 88.3931 | 1.0423e-05 | -3.6715e-05 | 88.3666 | 3.6292e-05 | -2.0726e-05 | 87.578 | 74.5754
321.25 | -4.4538e-05 | 1.8084e-05 | 86.3627 | -3.7111e-05 | 1.3512e-05 | 88.0693 | -3.4163e-05 | -1.8546e-05 | 88.2072 | 74.6073
322 | 3.3043e-05 | 3.8296e-05 | 85.9202 | 1.6712e-05 | 2.2765e-05 | 90.9825 | -7.1619e-06 | 5.1433e-05 | 85.6917 | 74.6391
322.75 | 1.6127e-05 | -5.2262e-05 | 85.2413 | 5.8934e-06 | -3.0195e-05 | 90.2388 | 6.0143e-05 | -2.9648e-05 | 83.4716 | 74.6709
323.5 | -4.7021e-05 | 1.711e-05 | 86.0142 | -2.7662e-05 | -6.8918e-07 | 91.1596 | -5.6833e-05 | -3.7357e-05 | 83.3484 | 74.7028
324.25 | 4.2133e-05 | 3.4481e-05 | 85.281 | 1.4467e-05 | 2.8336e-05 | 89.9471 | 1.5233e-05 | 6.5703e-05 | 83.4209 | 74.7346
325 | 1.67e-05 | -5.2389e-05 | 85.1949 | 2.7903e-05 | -1.3917e-05 | 90.1221 | 4.8568e-05 | -4.3737e-05 | 83.6939 | 74.7664
325.75 | -4.8928e-05 | 8.8271e-06 | 86.0698 | -3.19e-05 | -2.2318e-05 | 88.1939 | -5.6174e-05 | -1.7848e-05 | 84.5917 | 74.7982
326.5 | 3.4563e-05 | 3.2999e-05 | 86.4139 | -6.3777e-06 | 3.5262e-05 | 88.9141 | 1.4771e-05 | 5.6893e-05 | 84.6156 | 74.8299
327.25 | 2.1685e-05 | -5.113e-05 | 85.1082 | 2.9787e-05 | -1.8151e-06 | 90.5032 | 2.82e-05 | -2.6124e-05 | 88.3041 | 74.8617
328 | -4.8371e-05 | 1.036e-05 | 86.1135 | -2.6604e-05 | -3.1658e-05 | 87.6701 | -4.8317e-05 | -1.9789e-05 | 85.6445 | 74.8935
328.75 | 3.1877e-05 | 3.3557e-05 | 86.6913 | -1.2146e-05 | 5.2935e-05 | 85.3024 | 9.3691e-07 | 5.0347e-05 | 85.959 | 74.9252
329.5 | 2.2491e-05 | -4.0563e-05 | 86.6732 | 4.3722e-05 | -1.529e-05 | 86.6849 | 4.7104e-05 | -2.2156e-05 | 85.6707 | 74.957
330.25 | -4.6689e-05 | 3.39e-06 | 86.5929 | -3.1475e-05 | -3.8054e-05 | 86.1283 | -4.3903e-05 | -2.7608e-05 | 85.7031 | 74.9887
331 | 2.3354e-05 | 5.2277e-05 | 84.8435 | -2.1782e-05 | 5.2996e-05 | 84.8373 | -2.1104e-06 | 5.6243e-05 | 84.9926 | 75.0205
331.75 | 2.9327e-05 | -4.9539e-05 | 84.7962 | 5.1672e-05 | -1.3536e-05 | 85.4467 | 3.4472e-05 | -2.1664e-05 | 87.805 | 75.0522
332.5 | -6.5465e-05 | -9.1232e-06 | 83.5963 | -3.282e-05 | -4.6998e-05 | 84.8334 | -3.5435e-05 | -1.1576e-05 | 88.571 | 75.0839
333.25 | 2.5369e-05 | 4.8146e-05 | 85.2847 | -2.3834e-05 | 5.1064e-05 | 84.9817 | -4.5449e-07 | 4.3549e-05 | 87.22 | 75.1156
334 | 3.1788e-05 | -4.4774e-05 | 85.2068 | 5.017e-05 | -8.8084e-06 | 85.8592 | 3.4215e-05 | -1.9843e-05 | 88.0565 | 75.1473
334.75 | -5.0774e-05 | -3.6135e-07 | 85.887 | -3.599e-05 | -3.8441e-05 | 85.5705 | -2.8728e-05 | -1.4942e-05 | 89.7941 | 75.179
335.5 | 1.9308e-05 | 4.6395e-05 | 85.9769 | -2.6062e-05 | 4.576e-05 | 85.5702 | 2.3562e-07 | 2.3891e-05 | 92.4348 | 75.2107
336.25 | 2.699e-05 | -3.5834e-05 | 86.9627 | 4.8343e-05 | 7.4673e-06 | 86.2109 | 1.0319e-05 | 9.7183e-07 | 99.6889 | 75.2423
337 | -4.1721e-05 | -1.5866e-05 | 87.0062 | -1.7375e-05 | -4.9669e-05 | 85.5769 | 7.7966e-06 | -1.2946e-05 | 96.4134 | 75.274
337.75 | 7.4301e-06 | 4.3226e-05 | 87.1586 | -4.1027e-05 | 3.9121e-05 | 84.93 | -2.7023e-05 | 9.0525e-07 | 91.3604 | 75.3057
338.5 | 3.2743e-05 | -2.4272e-05 | 87.7956 | 4.8473e-05 | 1.7073e-05 | 85.782 | 3.5986e-06 | 3.4334e-05 | 89.238 | 75.3373
339.25 | -4.3515e-05 | -1.7378e-05 | 86.5845 | -1.5445e-05 | -4.7933e-05 | 85.9582 | 2.2538e-05 | -3.9225e-05 | 86.8897 | 75.3689
340 | 5.2191e-06 | 4.9394e-05 | 86.0784 | -3.9125e-05 | 2.5254e-05 | 86.6384 | -5.3395e-05 | 1.2496e-05 | 85.2185 | 75.4006
340.75 | 4.2334e-05 | -1.8507e-05 | 86.7066 | 4.2649e-05 | 1.4525e-05 | 86.9252 | 2.5041e-05 | 4.5858e-05 | 85.6383 | 75.4322
341.5 | -5.0154e-05 | -1.283e-05 | 85.7187 | -2.3413e-06 | -3.955e-05 | 88.042 | 2.0692e-05 | -5.0468e-05 | 85.2648 | 75.4638
342.25 | 7.9256e-06 | 4.1476e-05 | 87.4884 | -4.4271e-05 | 1.4223e-05 | 86.6509 | -5.9959e-05 | 3.8836e-06 | 84.4248 | 75.4954
343 | 3.6826e-05 | -1.9196e-05 | 87.6329 | 3.8646e-05 | 4.0509e-05 | 85.0383 | 2.9203e-05 | 4.2822e-05 | 85.7081 | 75.527
343.75 | -3.2423e-05 | -2.1148e-05 | 88.2434 | 1.0692e-05 | -5.5145e-05 | 85.0095 | 2.1582e-05 | -4.988e-05 | 85.2962 | 75.5586
344.5 | -1.4305e-06 | 3.6122e-05 | 88.8377 | -5.7612e-05 | 4.4852e-06 | 84.7636 | -6.5584e-05 | -3.3341e-06 | 83.6529 | 75.5901
345.25 | 3.2017e-05 | -5.3067e-06 | 89.7747 | 2.6833e-05 | 4.1831e-05 | 86.0732 | 3.4388e-05 | 6.1151e-05 | 83.0786 | 75.6217
346 | -2.4591e-05 | -3.491e-05 | 87.3912 | 2.5276e-05 | -4.4696e-05 | 85.7895 | 3.5906e-05 | -5.2519e-05 | 83.9281 | 75.6533
346.75 | -1.4313e-05 | 4.3675e-05 | 86.7523 | -4.8267e-05 | 4.7963e-06 | 86.2844 | -6.9212e-05 | 3.6694e-06 | 83.1842 | 75.6848
347.5 | 4.5696e-05 | 2.3972e-06 | 86.7904 | 2.4062e-05 | 4.8168e-05 | 85.3773 | 2.9936e-05 | 6.2961e-05 | 83.1334 | 75.7163
348.25 | -2.6766e-05 | -3.8303e-05 | 86.6083 | 3.7793e-05 | -4.6726e-05 | 84.4229 | 3.4969e-05 | -6.4742e-05 | 82.6645 | 75.7479
349 | -2.1024e-05 | 4.8997e-05 | 85.4627 | -5.324e-05 | -4.4685e-06 | 85.4448 | -6.8154e-05 | 2.2762e-06 | 83.3253 | 75.7794
349.75 | 4.6734e-05 | -5.4557e-06 | 86.5486 | 1.2018e-05 | 4.5439e-05 | 86.5577 | 3.9488e-05 | 5.8919e-05 | 82.9836 | 75.8109
350.5 | -2.5027e-05 | -3.621e-05 | 87.1276 | 3.5694e-05 | -3.539e-05 | 85.9748 | 3.1626e-05 | -5.0554e-05 | 84.4905 | 75.8424
351.25 | -2.0009e-05 | 5.5429e-05 | 84.5934 | -5.2303e-05 | -2.2314e-05 | 84.9032 | -5.8936e-05 | 5.8394e-06 | 84.55 | 75.8739
352 | 3.8574e-05 | -1.6447e-06 | 88.2663 | 4.3195e-06 | 5.6762e-05 | 84.8937 | 2.4859e-05 | 5.1562e-05 | 84.8458 | 75.9054
352.75 | -2.3628e-05 | -3.5653e-05 | 87.3769 | 4.0421e-05 | -1.9999e-05 | 86.9168 | 3.7072e-05 | -3.8972e-05 | 85.3862 | 75.9369
353.5 | -3.7882e-05 | 3.9306e-05 | 85.2578 | -4.1388e-05 | -2.6379e-05 | 86.182 | -5.2672e-05 | -9.4697e-06 | 85.4303 | 75.9683
354.25 | 4.9934e-05 | 1.3955e-05 | 85.7055 | -8.3335e-06 | 4.1779e-05 | 87.4114 | 1.4093e-05 | 4.6708e-05 | 86.2338 | 75.9998
355 | -2.0619e-05 | -4.9759e-05 | 85.3744 | 4.3675e-05 | -1.0399e-05 | 86.9558 | 3.3887e-05 | -2.7535e-05 | 87.1975 | 76.0312
355.75 | -3.3082e-05 | 4.3228e-05 | 85.2825 | -2.8592e-05 | -3.5152e-05 | 86.8758 | -3.6741e-05 | -1.5633e-05 | 87.9744 | 76.0627
356.5 | 5.2754e-05 | 1.2696e-05 | 85.3104 | -2.3168e-05 | 3.6493e-05 | 87.2851 | 7.9181e-06 | 4.4188e-05 | 86.9567 | 76.0941
357.25 | -1.8511e-05 | -3.9715e-05 | 87.1671 | 3.6329e-05 | 8.8513e-06 | 88.5445 | 3.0421e-05 | -2.7549e-05 | 87.7357 | 76.1255
358 | -4.0833e-05 | 3.8579e-05 | 85.0091 | -1.0971e-05 | -4.3014e-05 | 87.0541 | -2.6478e-05 | -1.2154e-05 | 90.7121 | 76.1569
358.75 | 3.7219e-05 | 9.6671e-06 | 88.3011 | -3.6126e-05 | 3.4355e-05 | 86.0462 | -5.7183e-06 | 3.3414e-05 | 89.3961 | 76.1884
359.5 | -5.1614e-06 | -4.2815e-05 | 87.3055 | 5.1014e-05 | 1.3739e-05 | 85.5421 | 2.1192e-05 | -1.2066e-05 | 92.257 | 76.2197
360.25 | -3.6707e-05 | 2.59e-05 | 86.9503 | -5.1055e-06 | -5.5384e-05 | 85.0956 | -1.7451e-05 | -2.3386e-05 | 90.6985 | 76.2511
361 | 3.5284e-05 | 2.2847e-05 | 87.5277 | -4.6398e-05 | 4.0011e-05 | 84.2554 | -1.0856e-05 | 1.3183e-05 | 95.3515 | 76.2825
361.75 | -3.2783e-07 | -4.1036e-05 | 87.7364 | 4.1611e-05 | 2.3019e-05 | 86.4563 | 2.0092e-05 | 1.2396e-05 | 92.5386 | 76.3139
362.5 | -4.0928e-05 | 1.7602e-05 | 87.0226 | -1.0146e-05 | -4.9062e-05 | 86.0032 | 7.8883e-06 | -2.1667e-05 | 92.7434 | 76.3452
363.25 | 2.7521e-05 | 2.9407e-05 | 87.899 | -4.1507e-05 | 2.7001e-05 | 86.105 | -3.396e-05 | -2.1309e-06 | 89.3636 | 76.3766
364 | 1.1573e-05 | -3.5096e-05 | 88.6466 | 3.9514e-05 | 2.5816e-05 | 86.5211 | 2.4209e-05 | 2.5149e-05 | 89.1415 | 76.4079
364.75 | -4.3342e-05 | 4.2468e-07 | 87.2614 | 7.0538e-06 | -4.2437e-05 | 87.3268 | 9.9763e-06 | -3.1782e-05 | 89.5482 | 76.4393
365.5 | 1.996e-05 | 3.4751e-05 | 87.9424 | -4.5482e-05 | 9.6634e-06 | 86.6514 | -3.5446e-05 | 9.1512e-06 | 88.7284 | 76.4706
366.25 | 2.0565e-05 | -3.1741e-05 | 88.4453 | 2.3693e-05 | 4.5724e-05 | 85.7642 | 1.4421e-05 | 2.6502e-05 | 90.4082 | 76.5019
367 | -4.4074e-05 | -1.1347e-05 | 86.8376 | 1.8107e-05 | -4.0418e-05 | 87.0743 | 1.1415e-05 | -2.8381e-05 | 90.2882 | 76.5332
367.75 | 7.1004e-06 | 4.4398e-05 | 86.943 | -4.8665e-05 | 5.7444e-06 | 86.1955 | -3.4455e-05 | -3.5316e-06 | 89.2095 | 76.5645
368.5 | 3.6696e-05 | -3.2367e-05 | 86.2083 | 2.484e-05 | 4.2718e-05 | 86.1228 | 1.5216e-05 | 3.3244e-05 | 88.7396 | 76.5958
369.25 | -5.509e-05 | -1.4264e-05 | 84.8968 | 1.9804e-05 | -3.393e-05 | 88.1151 | 2.361e-05 | -2.9673e-05 | 88.4227 | 76.6271
370 | 7.2755e-06 | 5.5052e-05 | 85.1093 | -4.4398e-05 | -3.9116e-08 | 87.0527 | -3.8505e-05 | 5.6922e-06 | 88.1959 | 76.6583
370.75 | 4.3174e-05 | -3.13e-05 | 85.4612 | 1.3409e-05 | 3.2671e-05 | 89.0407 | 1.1349e-05 | 2.767e-05 | 90.4846 | 76.6896
371.5 | -4.8678e-05 | -3.1386e-05 | 84.7435 | 2.2747e-05 | -2.4612e-05 | 89.4956 | 2.4692e-05 | -2.1815e-05 | 89.6433 | 76.7208
372.25 | 2.9691e-06 | 6.0588e-05 | 84.3418 | -3.1916e-05 | -1.7203e-05 | 88.812 | -3.1663e-05 | -9.4511e-06 | 89.6183 | 76.7521
373 | 4.914e-05 | -3.1218e-05 | 84.6989 | 2.0731e-06 | 4.2571e-05 | 87.4075 | 8.2031e-06 | 4.134e-05 | 87.505 | 76.7833
373.75 | -5.4188e-05 | -2.7072e-05 | 84.3543 | 3.9365e-05 | -1.5456e-05 | 87.4751 | 2.3721e-05 | -2.6509e-05 | 88.9777 | 76.8145
374.5 | -5.655e-06 | 6.4779e-05 | 83.7383 | -4.0444e-05 | -1.8632e-05 | 87.0271 | -3.1542e-05 | -5.1372e-06 | 89.9085 | 76.8458
375.25 | 4.7365e-05 | -2.8793e-05 | 85.1251 | 3.6527e-06 | 4.7229e-05 | 86.4899 | 1.3063e-05 | 2.0601e-05 | 92.2546 | 76.877
376 | -4.9658e-05 | -2.9191e-05 | 84.7912 | 2.9727e-05 | -2.6044e-05 | 88.0633 | 1.689e-05 | -4.4331e-06 | 95.1583 | 76.9082
376.75 | -1.2722e-06 | 5.1232e-05 | 85.8065 | -2.8018e-05 | -1.5542e-05 | 89.8862 | -1.1922e-05 | -1.0488e-05 | 95.9839 | 76.9394
377.5 | 4.999e-05 | -2.8949e-05 | 84.7664 | -4.3996e-06 | 2.9394e-05 | 90.5385 | -1.4452e-05 | 1.8039e-05 | 92.7224 | 76.9705
378.25 | -4.4826e-05 | -2.7649e-05 | 85.5691 | 2.0019e-05 | -4.177e-06 | 93.7862 | 2.439e-05 | -7.5065e-07 | 92.2515 | 77.0017
379 | -6.2715e-06 | 4.6819e-05 | 86.5142 | -1.337e-05 | -1.9375e-05 | 92.5637 | -1.1176e-05 | -1.4191e-05 | 94.8638 | 77.0329
379.75 | 4.1606e-05 | -1.4348e-05 | 87.1289 | -9.7109e-06 | 2.3887e-05 | 91.7726 | -1.2459e-05 | 2.9989e-05 | 89.7693 | 77.064
380.5 | -2.9527e-05 | -3.1151e-05 | 87.3466 | 1.9086e-05 | 8.5765e-06 | 93.5871 | 2.0528e-05 | -1.7872e-06 | 93.7202 | 77.0952
381.25 | -7.8902e-06 | 3.4433e-05 | 89.0383 | -1.2709e-05 | -2.0819e-05 | 92.2553 | -1.1353e-05 | -6.6329e-06 | 97.6225 | 77.1263
382 | 3.7219e-05 | -5.2862e-06 | 88.4979 | -2.5644e-05 | 1.3264e-05 | 90.7907 | -9.6369e-06 | 1.2902e-05 | 95.8614 | 77.1574
382.75 | -2.7083e-05 | -2.1067e-05 | 89.2912 | 2.1704e-05 | 1.3959e-05 | 91.766 | 3.8636e-06 | -1.8715e-06 | 107.3448 | 77.1885
383.5 | -2.0145e-05 | 2.6444e-05 | 89.5659 | -9.9093e-07 | -3.2857e-05 | 89.6635 | -4.7311e-06 | -5.6541e-06 | 102.6479 | 77.2196
384.25 | 3.0175e-05 | 1.4957e-06 | 90.3964 | -2.2715e-05 | 1.1222e-05 | 91.9252 | -9.1251e-06 | 7.0035e-06 | 98.7838 | 77.2507
385 | -4.4005e-06 | -2.2395e-05 | 92.8326 | 2.5243e-05 | 1.9785e-05 | 89.8774 | 8.6417e-06 | 6.3479e-06 | 99.3939 | 77.2818
385.75 | -1.8287e-05 | 1.3482e-05 | 92.8719 | 2.7418e-06 | -3.3848e-05 | 89.3809 | 3.8929e-06 | -6.4201e-06 | 102.4893 | 77.3129
386.5 | 1.665e-05 | 1.5443e-05 | 92.8759 | -3.4656e-05 | 1.1116e-05 | 88.779 | -5.5779e-06 | 7.1772e-06 | 100.8288 | 77.344
387.25 | 1.0231e-05 | -2.353e-05 | 91.8156 | 2.1651e-05 | 1.2085e-05 | 92.1125 | -5.4105e-06 | 1.5621e-06 | 104.9875 | 77.375
388 | -3.3824e-05 | 1.5022e-05 | 88.6337 | -4.9043e-06 | -2.704e-05 | 91.2193 | -9.2492e-07 | -8.1165e-07 | 118.198 | 77.4061
388.75 | 2.5731e-05 | 3.7014e-05 | 86.9205 | -2.3529e-05 | 4.5178e-06 | 92.4107 | -2.8019e-06 | 4.5493e-06 | 105.4445 | 77.4371
389.5 | 8.2869e-06 | -3.5446e-05 | 88.7775 | 1.2431e-05 | 2.1717e-05 | 92.0332 | -1.0278e-05 | -1.1856e-06 | 99.7044 | 77.4682
390.25 | -4.117e-05 | 1.1189e-05 | 87.3989 | 1.0492e-05 | -1.73e-05 | 93.8787 | 8.557e-06 | 7.2727e-06 | 98.9924 | 77.4992
391 | 1.7531e-05 | 2.7128e-05 | 89.8161 | -2.955e-05 | 4.1584e-06 | 90.5037 | 2.3063e-06 | -2.7349e-06 | 108.9283 | 77.5302
391.75 | 1.3754e-05 | -3.2999e-05 | 88.9344 | 7.9572e-06 | 2.49e-05 | 91.6538 | -1.8931e-05 | -2.4727e-06 | 94.3831 | 77.5612
392.5 | -3.9946e-05 | -3.7327e-06 | 87.9327 | 1.3151e-05 | -1.6524e-05 | 93.5065 | 1.239e-05 | 1.3052e-05 | 94.8964 | 77.5922
393.25 | 1.4473e-05 | 4.0296e-05 | 87.3677 | -2.862e-05 | -9.425e-06 | 90.4196 | 5.6075e-06 | -1.8899e-05 | 94.1047 | 77.6232
394 | 2.7135e-05 | -3.4235e-05 | 87.1934 | 8.6129e-06 | 1.8301e-05 | 93.8815 | -1.2275e-05 | 6.604e-06 | 97.1156 | 77.6542
394.75 | -5.0582e-05 | -2.2531e-05 | 85.134 | 1.2348e-05 | -1.4968e-05 | 94.2422 | 1.3532e-05 | 9.7267e-06 | 95.5638 | 77.6852
395.5 | 1.0591e-05 | 4.882e-05 | 86.0283 | -2.0945e-05 | -8.6427e-06 | 92.8957 | -1.6e-06 | -1.7178e-05 | 95.2629 | 77.7161
396.25 | 3.7707e-05 | -3.8866e-05 | 85.3278 | -5.5134e-06 | 3.2404e-05 | 89.664 | -1.4144e-05 | 1.0026e-05 | 95.2203 | 77.7471
397 | -5.7969e-05 | -1.698e-05 | 84.3786 | 2.6774e-05 | -1.1566e-05 | 90.7027 | 1.4741e-05 | 9.5153e-06 | 95.1168 | 77.778
397.75 | 1.4938e-05 | 5.2892e-05 | 85.1989 | -3.1436e-05 | -1.2355e-05 | 89.4277 | -7.1712e-06 | -1.5017e-05 | 95.5764 | 77.809
398.5 | 3.0639e-05 | -4.3467e-05 | 85.4851 | 2.0191e-06 | 3.5506e-05 | 88.98 | -1.724e-05 | -1.532e-06 | 95.2352 | 77.8399
399.25 | -5.8804e-05 | -1.1809e-05 | 84.4402 | 2.1218e-05 | -2.5625e-05 | 89.559 | 3.1358e-06 | 1.3204e-05 | 97.3474 | 77.8708
400 | 1.7211e-05 | 5.3138e-05 | 85.0587 | -3.0834e-05 | -5.6941e-06 | 90.0737 | 4.4703e-07 | -1.7715e-05 | 95.0306 | 77.9017
400.75 | 3.437e-05 | -4.2848e-05 | 85.2039 | 6.441e-06 | 3.1937e-05 | 89.741 | -1.7175e-05 | 1.0496e-06 | 95.2861 | 77.9326
401.5 | -5.3704e-05 | -9.0525e-06 | 85.2782 | 1.7139e-05 | -2.9737e-05 | 89.2884 | 4.38e-06 | 9.0841e-06 | 99.9265 | 77.9635
402.25 | 1.2927e-05 | 5.3957e-05 | 85.1167 | -2.6664e-05 | -8.1807e-06 | 91.0909 | 1.1368e-05 | -1.4715e-05 | 94.6123 | 77.9944
403 | 3.2792e-05 | -3.8441e-05 | 85.9294 | 4.0047e-07 | 2.221e-05 | 93.0675 | -2.1639e-05 | -2.942e-06 | 93.2156 | 78.0253
403.75 | -5.4114e-05 | -7.3053e-06 | 85.2554 | 1.8785e-05 | -1.8205e-05 | 91.6475 | 1.7188e-05 | 1.7436e-05 | 92.2224 | 78.0561
404.5 | 8.5235e-06 | 5.6118e-05 | 84.9189 | -3.7933e-05 | -9.6019e-06 | 88.15 | 1.5292e-06 | -1.2697e-05 | 97.8633 | 78.087
405.25 | 3.9648e-05 | -2.6226e-05 | 86.4593 | 8.624e-06 | 3.0708e-05 | 89.9254 | -2.049e-05 | 1.2666e-07 | 93.769 | 78.1178
406 | -5.6066e-05 | -2.6934e-05 | 84.1243 | 2.3857e-05 | -2.2713e-05 | 89.6456 | 8.6864e-06 | 7.8175e-06 | 98.6465 | 78.1487
406.75 | -5.0478e-06 | 4.9299e-05 | 86.098 | -3.1956e-05 | -1.261e-05 | 89.2805 | 1.3988e-06 | -1.3279e-05 | 97.4889 | 78.1795
407.5 | 4.5223e-05 | -2.4477e-05 | 85.777 | 3.1916e-06 | 2.3661e-05 | 92.441 | -8.8559e-06 | -9.3132e-07 | 101.0075 | 78.2103
408.25 | -5.0947e-05 | -2.8189e-05 | 84.6977 | 2.3879e-05 | -2.3765e-05 | 89.4502 | 6.1714e-06 | 7.2471e-06 | 100.4284 | 78.2411
409 | -9.1121e-06 | 5.9862e-05 | 84.3575 | -2.7152e-05 | -1.3094e-05 | 90.4159 | 6.7819e-06 | -8.7591e-06 | 99.111 | 78.2719
409.75 | 4.548e-05 | -3.3449e-05 | 84.9658 | -3.7821e-06 | 2.8667e-05 | 90.7774 | -1.1912e-05 | -1.573e-05 | 94.0969 | 78.3027
410.5 | -5.1353e-05 | -2.9098e-05 | 84.5794 | 1.616e-05 | -1.7202e-05 | 92.5411 | -8.0001e-06 | 1.791e-05 | 94.1479 | 78.3335
411.25 | 3.2652e-06 | 4.7771e-05 | 86.3964 | -1.7339e-05 | -1.4937e-05 | 92.8087 | 1.5683e-05 | -8.7591e-06 | 94.9125 | 78.3643
412 | 3.4777e-05 | -2.9236e-05 | 86.8524 | -9.6392e-07 | 1.6679e-05 | 95.5421 | -1.6723e-05 | -1.9092e-05 | 91.9101 | 78.395
412.75 | -3.4513e-05 | -1.8788e-05 | 88.1131 | 2.0897e-05 | -5.6801e-06 | 93.2887 | 9.6764e-07 | 2.1472e-05 | 93.3539 | 78.4258
413.5 | -1.369e-06 | 3.3485e-05 | 89.4958 | -1.5077e-05 | -1.4142e-05 | 93.6925 | 2.4494e-05 | -1.6857e-05 | 90.535 | 78.4565
414.25 | 2.3093e-05 | -9.7752e-06 | 92.0146 | 1.3411e-07 | 1.7613e-05 | 95.083 | -2.0619e-05 | -2.2411e-05 | 90.3272 | 78.4873
415 | -1.7677e-05 | -2.207e-05 | 90.9715 | 9.8213e-06 | -2.2687e-06 | 99.9309 | -8.0662e-06 | 1.1228e-05 | 97.1867 | 78.518
415.75 | -1.7399e-05 | 2.2733e-05 | 90.8645 | -8.6362e-06 | -1.1681e-05 | 96.7567 | 1.6862e-05 | -2.5025e-06 | 95.3674 | 78.5487
416.5 | 2.5604e-05 | 7.4357e-06 | 91.4822 | -6.0447e-06 | 4.1425e-06 | 102.7003 | -1.4013e-05 | -2.3682e-05 | 91.208 | 78.5794
417.25 | -1.0822e-06 | -3.8503e-05 | 88.2867 | 1.0259e-05 | 9.3598e-06 | 97.1475 | -2.3099e-05 | 2.5897e-05 | 89.1929 | 78.6101
418 | -3.8974e-05 | 2.1452e-05 | 87.0352 | 2.6822e-06 | -1.9834e-05 | 93.9729 | 2.4172e-05 | 5.0757e-07 | 92.3317 | 78.6408
418.75 | 3.6551e-05 | 1.5259e-05 | 88.0444 | -2.2163e-05 | 9.1856e-06 | 92.3991 | -2.2275e-05 | -3.057e-05 | 88.4445 | 78.6715
419.5 | -1.9241e-06 | -5.0779e-05 | 85.88 | 2.2004e-05 | 6.8359e-06 | 92.7497 | -1.8099e-05 | 3.9583e-05 | 87.2253 | 78.7022
420.25 | -4.9144e-05 | 1.8856e-05 | 85.5742 | -8.6799e-07 | -2.063e-05 | 93.7024 | 3.6983e-05 | -1.174e-05 | 88.223 | 78.7328
421 | 3.6916e-05 | 2.2737e-05 | 87.259 | -1.9137e-05 | 3.0175e-06 | 94.2559 | -2.4382e-05 | -3.2924e-05 | 87.7508 | 78.7635
421.75 | 4.191e-07 | -4.6559e-05 | 86.6396 | 4.5178e-06 | 1.2489e-05 | 97.5353 | -6.4541e-06 | 3.7596e-05 | 88.3711 | 78.7942
422.5 | -3.6132e-05 | 2.324e-05 | 87.3386 | 1.6415e-05 | -1.7718e-05 | 92.3405 | 3.5644e-05 | -9.2257e-06 | 88.6788 | 78.8248
423.25 | 3.8598e-05 | 2.3808e-05 | 86.8685 | -2.6259e-05 | 6.9477e-07 | 91.6115 | -2.802e-05 | -2.5695e-05 | 88.4003 | 78.8554
424 | 5.5414e-06 | -4.9366e-05 | 86.0771 | 5.5358e-06 | 1.4913e-05 | 95.9679 | -3.4692e-06 | 2.7459e-05 | 91.1575 | 78.886
424.75 | -4.3755e-05 | 1.2694e-05 | 86.8284 | 1.6903e-05 | -1.4295e-05 | 93.0977 | 2.9907e-05 | -1.4942e-05 | 89.5168 | 78.9167
425.5 | 3.0801e-05 | 3.5997e-05 | 86.4888 | -1.8946e-05 | -5.3737e-06 | 94.1137 | -1.6624e-05 | -1.912e-05 | 91.9251 | 78.9473
426.25 | 1.3225e-05 | -5.1012e-05 | 85.564 | 9.7798e-06 | 1.7706e-05 | 93.8811 | -1.054e-05 | 1.7991e-05 | 93.6174 | 78.9779
427 | -5.9318e-05 | 2.6621e-05 | 83.7394 | 1.166e-05 | -2.1297e-05 | 92.2949 | 2.0654e-05 | -9.5684e-06 | 92.8555 | 79.0084
427.75 | 4.8496e-05 | 2.6237e-05 | 85.1709 | -1.8329e-05 | -3.3109e-06 | 94.5976 | -1.7833e-05 | -2.5097e-05 | 90.2324 | 79.039
428.5 | -7.1339e-06 | -4.6529e-05 | 86.5446 | 4.468e-06 | 5.9595e-06 | 102.5587 | -1.0886e-05 | 2.226e-05 | 92.118 | 79.0696
429.25 | -3.5584e-05 | 8.8029e-06 | 88.7169 | 8.9053e-06 | 6.7968e-06 | 99.0135 | 1.5027e-05 | -1.6205e-05 | 93.1122 | 79.1001
430 | 1.8381e-05 | 2.0441e-05 | 91.2167 | -3.7123e-06 | -2.268e-05 | 92.7725 | -1.4047e-05 | -7.689e-06 | 95.9101 | 79.1307
430.75 | 1.1515e-05 | -2.4699e-05 | 91.2924 | -1.196e-05 | 1.7582e-05 | 93.4472 | 5.1386e-06 | 9.71e-06 | 99.1833 | 79.1612
431.5 | -3.0581e-05 | -1.1414e-05 | 89.7246 | 3.1505e-05 | 1.0841e-05 | 89.5465 | 5.6247e-06 | -6.1328e-07 | 104.9467 | 79.1918
432.25 | 1.0388e-05 | 2.8495e-05 | 90.3628 | -2.5928e-06 | -2.7236e-05 | 91.2581 | -9.2317e-07 | -1.2463e-06 | 116.1877 | 79.2223
433 | 2.2165e-05 | -1.8576e-05 | 90.7762 | -2.3254e-05 | 2.2434e-05 | 89.8129 | -1.3535e-05 | -8.0727e-06 | 96.0491 | 79.2528
433.75 | -3.7644e-05 | -1.6937e-05 | 87.6855 | 3.0959e-05 | 1.1047e-05 | 89.6637 | -7.0482e-06 | 3.3425e-06 | 102.1574 | 79.2833
434.5 | -1.3392e-06 | 3.227e-05 | 89.8165 | -1.5622e-05 | -3.5059e-05 | 88.3175 | 1.7496e-05 | 9.4995e-07 | 95.1285 | 79.3138
435.25 | 2.3722e-05 | -2.1297e-05 | 89.9298 | -2.0393e-05 | 2.387e-05 | 90.0628 | -1.3068e-05 | -2.4788e-05 | 91.05 | 79.3443
436 | -2.9543e-05 | -2.0333e-05 | 88.9068 | 2.702e-05 | 6.143e-06 | 91.1476 | -6.5407e-06 | 1.7318e-05 | 94.651 | 79.3748
436.75 | -2.2538e-07 | 3.0935e-05 | 90.1908 | -5.7705e-06 | -2.5287e-05 | 91.7215 | 3.3312e-05 | -1.3327e-05 | 88.9033 | 79.4053
437.5 | 2.9903e-05 | -6.9784e-06 | 90.2554 | -1.1316e-05 | 1.0754e-05 | 96.1314 | -2.49e-05 | -2.2721e-05 | 89.4454 | 79.4357
438.25 | -2.2074e-05 | -2.4857e-05 | 89.5658 | 1.821e-05 | 5.4333e-06 | 94.4234 | -6.1234e-06 | 3.0089e-05 | 90.2556 | 79.4662
439 | -8.8885e-06 | 3.3882e-05 | 89.1117 | -4.8354e-06 | -2.4441e-05 | 92.071 | 3.5716e-05 | -1.6129e-05 | 88.1367 | 79.4966
439.75 | 4.1412e-05 | -1.1828e-06 | 87.6539 | -2.4714e-05 | 7.4897e-06 | 91.7597 | -1.9429e-05 | -1.7468e-05 | 91.6582 | 79.5271
440.5 | -2.3043e-05 | -3.7741e-05 | 87.0878 | 1.4816e-05 | 8.9109e-06 | 95.2443 | -1.9688e-06 | 2.8794e-05 | 90.7938 | 79.5575
441.25 | -2.0622e-05 | 2.9124e-05 | 88.95 | 9.6215e-06 | -2.8144e-05 | 90.5323 | 2.705e-05 | -6.6152e-06 | 91.1043 | 79.5879
442 | 4.2297e-05 | -1.1623e-06 | 87.4705 | -2.4012e-05 | 9.965e-08 | 92.3913 | -1.9804e-05 | -2.1474e-05 | 90.6888 | 79.6183
442.75 | -1.7719e-05 | -3.5988e-05 | 87.9341 | 2.4445e-05 | 1.5702e-05 | 90.7359 | -9.9558e-06 | 3.1311e-05 | 89.6678 | 79.6487
443.5 | -2.4678e-05 | 3.4869e-05 | 87.3878 | 3.1786e-06 | -2.8869e-05 | 90.739 | 3.1088e-05 | -7.9982e-06 | 89.8699 | 79.6791
444.25 | 4.4117e-05 | 9.1959e-06 | 86.9232 | -1.6741e-05 | 1.3021e-05 | 93.4696 | -2.3996e-05 | -2.5084e-05 | 89.19 | 79.7095
445 | -1.6697e-05 | -3.7683e-05 | 87.6986 | 1.3517e-05 | 1.7181e-05 | 93.2066 | -9.1065e-06 | 3.6307e-05 | 88.5353 | 79.7399
445.75 | -3.2162e-05 | 3.794e-05 | 86.0662 | 3.4915e-06 | -2.2644e-05 | 92.7988 | 2.14e-05 | -1.0086e-05 | 92.5205 | 79.7702
446.5 | 3.8086e-05 | 1.8444e-05 | 87.4698 | -9.3975e-06 | 1.1078e-06 | 100.4798 | -2.7025e-05 | -1.9791e-05 | 89.5 | 79.8006
447.25 | -1.0511e-05 | -4.8215e-05 | 86.1348 | 7.0482e-06 | 6.5123e-06 | 100.358 | -1.2312e-06 | 1.8651e-05 | 94.5672 | 79.8309
448 | -3.2978e-05 | 3.5366e-05 | 86.311 | 7.3428e-06 | -5.1486e-06 | 100.9461 | 1.9903e-05 | -1.215e-05 | 92.6459 | 79.8613
448.75 | 4.312e-05 | 8.3912e-06 | 87.1449 | -9.3104e-06 | -7.6853e-06 | 98.364 | -1.3443e-05 | -1.4297e-05 | 94.1442 | 79.8916
449.5 | -9.5852e-06 | -3.3965e-05 | 89.0465 | -5.5572e-06 | 1.5443e-05 | 95.6964 | -3.7234e-06 | 1.3646e-05 | 96.9879 | 79.9219
450.25 | -2.7288e-05 | 1.979e-05 | 89.4453 | 1.3794e-05 | -3.6014e-06 | 96.9199 | 1.826e-05 | -9.8832e-06 | 93.654 | 79.9522
451 | 4.1302e-05 | 1.2044e-05 | 87.3261 | -1.0051e-05 | -2.4572e-05 | 91.5193 | -1.1463e-05 | -1.6576e-05 | 93.9132 | 79.9825
451.75 | -4.6659e-06 | -3.9652e-05 | 87.975 | -1.0821e-05 | 1.0501e-05 | 96.4327 | -2.4298e-06 | 1.6012e-05 | 95.8121 | 80.0128
452.5 | -3.8562e-05 | 1.7034e-05 | 87.5026 | 1.8422e-05 | 4.1742e-06 | 94.4756 | 1.6917e-05 | -2.3609e-06 | 95.35 | 80.0431
453.25 | 2.961e-05 | 1.7336e-05 | 89.2911 | -1.5823e-05 | -1.687e-05 | 92.7167 | -1.9658e-05 | -1.5033e-05 | 92.1293 | 80.0734
454 | 2.4624e-06 | -3.6871e-05 | 88.647 | -6.1989e-06 | 1.06e-05 | 98.2165 | -5.6298e-06 | 2.4076e-05 | 92.1372 | 80.1037
454.75 | -2.7386e-05 | 1.4853e-05 | 90.1297 | 2.065e-05 | -1.1781e-06 | 93.6874 | 1.2607e-05 | -9.73e-06 | 95.9584 | 80.1339
455.5 | 2.2652e-05 | 1.3553e-05 | 91.5691 | -1.6247e-06 | -1.182e-05 | 98.4665 | -1.3417e-05 | -3.7011e-06 | 97.1286 | 80.1642
456.25 | 9.059e-06 | -2.9081e-05 | 90.3255 | -3.3886e-06 | 8.8089e-06 | 100.5022 | 7.8427e-06 | 1.3455e-05 | 96.1522 | 80.1944
457 | -3.3816e-05 | -1.5404e-06 | 89.4085 | 1.7853e-05 | 5.0413e-06 | 94.6324 | 5.044e-06 | -1.0816e-05 | 98.4638 | 80.2247
457.75 | 2.5695e-05 | 3.5385e-05 | 87.1844 | 9.3877e-07 | -1.911e-05 | 94.3644 | -1.0332e-05 | 9.4203e-07 | 99.6803 | 80.2549
458.5 | 1.5853e-05 | -3.2771e-05 | 88.7769 | -1.3584e-05 | 6.7833e-06 | 96.3727 | 5.357e-06 | 3.3476e-06 | 103.9899 | 80.2851
459.25 | -3.7232e-05 | 1.5218e-06 | 88.5743 | 1.1381e-05 | 1.0238e-05 | 96.3016 | 2.6211e-06 | -2.0408e-06 | 109.5723 | 80.3153
460 | 2.523e-05 | 2.6507e-05 | 88.7317 | 5.2759e-06 | -2.556e-05 | 91.6675 | 1.9224e-06 | -3.741e-06 | 107.5226 | 80.3455
460.75 | 1.0488e-05 | -2.5375e-05 | 91.227 | -2.1277e-05 | 4.8578e-06 | 93.2211 | -4.7488e-06 | 2.6077e-07 | 106.4552 | 80.3757
461.5 | -2.7625e-05 | 2.9132e-06 | 91.126 | 1.0604e-05 | 1.5024e-05 | 94.7087 | 2.0354e-06 | 6.3642e-06 | 103.5022 | 80.4059
462.25 | 4.0298e-06 | 2.4248e-05 | 92.1882 | -4.4517e-06 | -2.8495e-05 | 90.8 | -1.1506e-06 | -3.7651e-06 | 108.0967 | 80.4361
463 | 1.3355e-05 | -2.8252e-05 | 90.1032 | -1.9452e-05 | 7.6164e-06 | 93.6014 | -2.4096e-06 | 5.2678e-06 | 104.7423 | 80.4662
463.75 | -2.6729e-05 | -6.9123e-06 | 91.1792 | 1.8694e-05 | 1.1647e-05 | 93.1417 | 8.1114e-06 | -1.7919e-06 | 101.6112 | 80.4964
464.5 | -3.2121e-06 | 2.9678e-05 | 90.5006 | 4.394e-06 | -2.1681e-05 | 93.1035 | 7.9116e-06 | 5.5116e-06 | 100.3165 | 80.5265
465.25 | 3.135e-05 | -1.2686e-05 | 89.4166 | -2.7729e-05 | 7.6601e-06 | 90.8219 | -4.7255e-06 | -1.4029e-05 | 96.593 | 80.5567
466 | -2.9722e-05 | -1.6816e-05 | 89.3323 | 2.1834e-05 | 1.3281e-05 | 91.8502 | -7.7402e-06 | 1.6795e-05 | 94.6602 | 80.5868
466.75 | 3.7365e-06 | 3.8177e-05 | 88.3226 | 2.5658e-06 | -2.7191e-05 | 91.273 | 2.0564e-05 | -1.0785e-05 | 92.6827 | 80.6169
467.5 | 3.0253e-05 | -1.7012e-05 | 89.1914 | -2.6005e-05 | 6.2929e-06 | 91.4516 | -3.1196e-05 | -1.5464e-05 | 89.1639 | 80.647
468.25 | -3.765e-05 | -1.5453e-05 | 87.8087 | 1.5801e-05 | 1.7267e-05 | 92.6137 | 7.6145e-06 | 3.2593e-05 | 89.5068 | 80.6771
469 | 6.929e-07 | 3.9987e-05 | 87.9603 | -3.7849e-06 | -2.2384e-05 | 92.8787 | 3.58e-05 | -2.8778e-05 | 86.7576 | 80.7072
469.75 | 2.7267e-05 | -3.0514e-05 | 87.7609 | -2.1286e-05 | 9.4864e-06 | 92.6512 | -4.1135e-05 | -5.858e-06 | 87.6286 | 80.7373
470.5 | -3.4457e-05 | -1.5244e-05 | 88.4781 | 1.4363e-05 | 6.2408e-06 | 96.1041 | 1.7829e-05 | 3.5299e-05 | 88.0579 | 80.7674
471.25 | 2.5239e-06 | 2.9763e-05 | 90.4953 | -1.1222e-06 | -1.8519e-05 | 94.6316 | 2.5094e-05 | -3.6191e-05 | 87.1231 | 80.7975
472 | 3.0188e-05 | -1.3694e-05 | 89.5907 | -1.6332e-05 | 1.397e-06 | 95.7077 | -4.4545e-05 | -1.4417e-06 | 87.0194 | 80.8275
472.75 | -2.6589e-05 | -1.1345e-05 | 90.7795 | 7.9768e-06 | 1.238e-05 | 96.6375 | 2.3983e-05 | 3.6009e-05 | 87.2773 | 80.8576
473.5 | 3.8613e-06 | 3.0909e-05 | 90.1311 | 4.5914e-06 | -1.7541e-05 | 94.8309 | 1.8921e-05 | -3.4435e-05 | 88.1142 | 80.8876
474.25 | 2.0982e-05 | -1.4088e-05 | 91.947 | -1.2322e-05 | -6.0499e-06 | 97.2483 | -4.1848e-05 | -1.7161e-05 | 86.8915 | 80.9177
475 | -2.107e-05 | -1.4395e-05 | 91.8631 | 3.7402e-06 | 2.0871e-05 | 93.4719 | 8.7321e-06 | 4.1271e-05 | 87.497 | 80.9477
475.75 | -7.4441e-06 | 2.1491e-05 | 92.8627 | 1.5812e-05 | -1.2755e-05 | 93.8435 | 4.3495e-05 | -4.0859e-05 | 84.484 | 80.9777
476.5 | 2.1716e-05 | -8.8951e-06 | 92.5909 | -1.858e-05 | -1.0557e-05 | 93.404 | -6.0812e-05 | -1.2636e-05 | 84.1367 | 81.0077
477.25 | -1.7036e-05 | -1.2222e-05 | 93.5695 | -2.6422e-06 | 1.7228e-05 | 95.1745 | 2.4464e-05 | 5.9184e-05 | 83.8709 | 81.0377
478 | -2.6086e-06 | 1.0409e-05 | 99.3873 | 2.3206e-05 | -8.3959e-06 | 92.1538 | 2.2627e-05 | -6.7916e-05 | 82.9034 | 81.0677
478.75 | 1.3742e-05 | 1.0105e-06 | 97.2158 | -2.2357e-05 | -1.627e-05 | 91.1658 | -5.7261e-05 | 1.6002e-05 | 84.5162 | 81.0977
479.5 | 2.3339e-06 | -1.4559e-05 | 96.6272 | -7.4804e-06 | 2.6949e-05 | 91.0669 | 4.2617e-05 | 2.3749e-05 | 86.2338 | 81.1277
480.25 | -2.6303e-05 | 1.2092e-05 | 90.7671 | 2.8462e-05 | -8.2096e-06 | 90.5676 | -6.3702e-07 | -4.1489e-05 | 87.6404 | 81.1576
481 | 1.7306e-05 | 1.3044e-05 | 93.2823 | -2.0545e-05 | -1.5387e-05 | 91.812 | -2.8954e-05 | 1.8587e-05 | 89.2672 | 81.1876
481.75 | 8.8317e-06 | -1.9563e-05 | 93.3656 | -6.4671e-06 | 3.2062e-05 | 89.7071 | 1.8695e-05 | 1.2202e-05 | 93.0241 | 81.2176
482.5 | -3.2848e-05 | 8.3409e-06 | 89.3985 | 2.194e-05 | -9.0888e-06 | 92.4874 | -1.3523e-06 | -2.735e-05 | 91.2502 | 81.2475
483.25 | 2.5796e-05 | 1.9759e-05 | 89.764 | -1.3512e-05 | -1.9994e-05 | 92.3485 | -5.2243e-06 | 8.4774e-06 | 100.0367 | 81.2774
484 | 2.63e-06 | -3.4187e-05 | 89.2972 | -5.3719e-06 | 2.6392e-05 | 91.3943 | -3.9209e-07 | 1.1486e-05 | 98.7919 | 81.3074
484.75 | -3.903e-05 | 6.0909e-06 | 88.0676 | 1.8718e-05 | -1.6578e-07 | 94.5546 | 2.7085e-06 | -3.8883e-08 | 111.3445 | 81.3373
485.5 | 2.3518e-05 | 2.3974e-05 | 89.4775 | -5.6475e-06 | -1.7369e-05 | 94.768 | -8.2199e-06 | -1.0693e-05 | 97.4013 | 81.3672
486.25 | 1.0278e-05 | -4.2163e-05 | 87.2507 | -1.2312e-05 | 1.452e-05 | 94.408 | 7.689e-06 | 7.6639e-06 | 99.2865 | 81.3971
487 | -4.5553e-05 | 9.8348e-06 | 86.6318 | 2.5284e-05 | 3.1283e-06 | 91.8773 | 2.8959e-06 | -1.4143e-05 | 96.811 | 81.427
487.75 | 3.1097e-05 | 2.8593e-05 | 87.4846 | -7.1302e-06 | -1.9342e-05 | 93.7167 | -7.9409e-06 | 6.1952e-06 | 99.938 | 81.4569
488.5 | 9.2406e-06 | -3.6035e-05 | 88.589 | -1.4197e-05 | 8.1458e-06 | 95.7203 | 5.8028e-06 | -4.5444e-06 | 102.6501 | 81.4867
489.25 | -3.0394e-05 | 1.7889e-05 | 89.0525 | 2.1746e-05 | 1.5382e-05 | 91.4905 | -1.6905e-05 | 1.3296e-05 | 93.3483 | 81.5166
490 | 2.9586e-05 | 2.4986e-05 | 88.2402 | 1.1176e-06 | -1.9767e-05 | 94.0672 | 2.9236e-05 | 4.2096e-07 | 90.6807 | 81.5465
490.75 | 1.3318e-05 | -3.0797e-05 | 89.4853 | -2.0798e-05 | 7.5148e-06 | 93.1065 | -1.4223e-05 | -3.0564e-05 | 89.4444 | 81.5763
491.5 | -4.0833e-05 | 1.0762e-05 | 87.4881 | 6.2929e-06 | 2.0834e-05 | 93.2455 | -2.3989e-05 | 4.2599e-05 | 86.2158 | 81.6062
492.25 | 2.3473e-05 | 3.1486e-05 | 88.1181 | 1.4905e-05 | -2.5398e-05 | 90.6187 | 4.4705e-05 | -1.0336e-05 | 86.7667 | 81.636
493 | 1.2975e-05 | -3.0927e-05 | 89.489 | -2.7882e-05 | -1.3635e-05 | 90.1624 | -3.6217e-05 | -2.9225e-05 | 86.6438 | 81.6658
493.75 | -3.3613e-05 | 2.7865e-06 | 89.44 | 8.6222e-06 | 2.6269e-05 | 91.1668 | -2.9244e-07 | 3.9909e-05 | 87.9783 | 81.6956
494.5 | 2.1122e-05 | 3.9227e-05 | 87.0225 | 1.3e-05 | -1.4814e-05 | 94.1065 | 3.6262e-05 | -2.6952e-05 | 86.9008 | 81.7254
495.25 | 2.3407e-05 | -2.6725e-05 | 88.989 | -2.8582e-05 | -6.225e-06 | 90.6768 | -3.4777e-05 | -1.6842e-05 | 88.259 | 81.7552
496 | -3.7577e-05 | -2.9448e-06 | 88.475 | 5.5134e-07 | 2.5201e-05 | 91.9697 | 1.3076e-06 | 3.2621e-05 | 89.7232 | 81.785
496.75 | 1.3283e-05 | 3.4383e-05 | 88.6691 | 1.9518e-05 | -1.7301e-05 | 91.6732 | 2.9164e-05 | -1.0947e-05 | 90.1305 | 81.8148
497.5 | 2.0321e-05 | -2.7926e-05 | 89.2343 | -1.9401e-05 | -1.8893e-05 | 91.3469 | -2.1342e-05 | -3.2041e-05 | 88.2911 | 81.8446
498.25 | -3.5608e-05 | 2.7288e-06 | 88.9436 | -7.4254e-06 | 2.5028e-05 | 91.665 | -7.987e-06 | 3.7607e-05 | 88.3031 | 81.8744
499 | 1.7872e-05 | 3.2052e-05 | 88.7071 | 3.5321e-05 | -6.6925e-06 | 88.8861 | 3.852e-05 | -9.4753e-06 | 88.0312 | 81.9041
499.75 | 1.7062e-05 | -3.8616e-05 | 87.4901 | -3.0527e-05 | -2.3041e-05 | 88.3482 | -3.0255e-05 | -2.8627e-05 | 87.6073 | 81.9339
500.5 | -3.2244e-05 | -5.3402e-06 | 89.7134 | -1.3404e-05 | 2.5348e-05 | 90.8504 | 3.3714e-06 | 3.2213e-05 | 89.7922 | 81.9636
501.25 | 1.0658e-05 | 2.3097e-05 | 91.8906 | 3.3971e-05 | -9.4064e-06 | 89.057 | 1.8181e-05 | -1.7595e-05 | 91.9373 | 81.9933
502 | 1.7301e-05 | -2.0341e-05 | 91.4686 | -2.6228e-05 | -2.3825e-05 | 89.0117 | -1.8138e-05 | -3.716e-06 | 94.6494 | 82.0231
502.75 | -2.1351e-05 | -1.3186e-05 | 92.0083 | -2.235e-05 | 2.614e-05 | 89.2708 | 1.9884e-06 | 8.7647e-06 | 100.9273 | 82.0528
503.5 | -2.5481e-06 | 2.2486e-05 | 92.9064 | 2.8361e-05 | -4.0969e-06 | 90.856 | 1.8359e-06 | -3.0436e-06 | 108.9847 | 82.0825
504.25 | 2.1593e-05 | -4.8308e-06 | 93.1017 | -1.6218e-05 | -2.5423e-05 | 90.4126 | 1.5533e-06 | 1.3732e-06 | 113.6667 | 82.1122
505 | -1.7472e-05 | -2.7047e-05 | 89.843 | -1.6063e-05 | 1.8105e-05 | 92.3226 | 2.4498e-06 | -1.0396e-05 | 99.4277 | 82.1419
505.75 | -1.5555e-05 | 2.7965e-05 | 89.8971 | 3.051e-05 | 1.0842e-05 | 89.7946 | -8.5006e-06 | 6.6245e-06 | 99.35 | 82.1716
506.5 | 2.7658e-05 | -1.967e-06 | 91.1415 | -6.6496e-07 | -2.5932e-05 | 91.7205 | 1.8935e-05 | 4.6203e-06 | 94.2036 | 82.2012
507.25 | -1.7548e-05 | -2.4593e-05 | 90.3966 | -3.0045e-05 | 1.1835e-05 | 89.818 | -1.6909e-05 | -2.7858e-05 | 89.7389 | 82.2309
508 | -1.6646e-05 | 2.9398e-05 | 89.4259 | 1.5385e-05 | 1.6212e-05 | 93.0142 | -1.8052e-05 | 1.8193e-05 | 91.8252 | 82.2606
508.75 | 3.5595e-05 | 2.0955e-06 | 88.9572 | 9.1549e-06 | -3.1238e-05 | 89.7484 | 3.1738e-05 | -5.7053e-06 | 89.8304 | 82.2902
509.5 | -1.2143e-05 | -2.8109e-05 | 90.28 | -2.4641e-05 | 1.0142e-05 | 91.4872 | -1.5726e-05 | -1.7591e-05 | 92.5434 | 82.3199
510.25 | -2.3243e-05 | 2.9416e-05 | 88.5216 | 1.8047e-05 | 2.523e-05 | 90.1672 | -1.3691e-05 | 2.2738e-05 | 91.5213 | 82.3495
511 | 3.5394e-05 | 4.1127e-06 | 88.9632 | 1.1254e-05 | -1.7994e-05 | 93.4636 | 2.774e-05 | -1.0114e-06 | 91.132 | 82.3791
511.75 | -1.2355e-05 | -3.1734e-05 | 89.3566 | -2.5262e-05 | -3.6592e-06 | 91.8604 | -1.2191e-05 | -3.1443e-05 | 89.4412 | 82.4087
512.5 | -2.8495e-05 | 2.5068e-05 | 88.4152 | 7.7747e-06 | 2.3428e-05 | 92.1515 | -3.0085e-05 | 1.5549e-05 | 89.4049 | 82.4383
513.25 | 3.8516e-05 | 1.1602e-05 | 87.91 | 2.0361e-05 | -1.9468e-05 | 91.0041 | 3.5146e-05 | 6.2082e-06 | 88.949 | 82.4679
514 | -6.1542e-06 | -3.7609e-05 | 88.3795 | -3.2639e-05 | -1.1861e-05 | 89.1865 | -7.4226e-06 | -4.5681e-05 | 86.692 | 82.4975
514.75 | -2.7173e-05 | 2.3033e-05 | 88.9658 | 9.4343e-06 | 2.5136e-05 | 91.4216 | -4.3863e-05 | 3.084e-05 | 85.4135 | 82.5271
515.5 | 2.9277e-05 | 1.0077e-05 | 90.1832 | 2.6396e-05 | -1.4964e-05 | 90.3591 | 5.3361e-05 | 7.9982e-06 | 85.359 | 82.5567
516.25 | -7.2308e-06 | -3.4589e-05 | 89.0354 | -2.5457e-05 | -1.592e-05 | 90.4504 | -2.2754e-05 | -4.7836e-05 | 85.519 | 82.5863
517 | -2.6791e-05 | 2.1254e-05 | 89.32 | -2.17e-07 | 2.819e-05 | 90.9978 | -2.6189e-05 | 4.3791e-05 | 85.8444 | 82.6158
517.75 | 2.2389e-05 | 1.9882e-05 | 90.4742 | 2.2333e-05 | -1.4831e-05 | 91.4343 | 3.7473e-05 | -6.1244e-06 | 88.4112 | 82.6454
518.5 | -9.723e-07 | -3.3362e-05 | 89.5313 | -1.9751e-05 | -7.8334e-06 | 93.4536 | -2.0355e-05 | -2.8163e-05 | 89.1812 | 82.6749
519.25 | -3.0322e-05 | 1.2489e-05 | 89.6843 | -1.3024e-05 | 1.8521e-05 | 92.9018 | -6.5919e-06 | 1.9088e-05 | 93.8953 | 82.7045
520 | 2.7347e-05 | 2.2545e-05 | 89.0095 | 1.9345e-05 | -9.1111e-06 | 93.3984 | 6.6259e-06 | -4.577e-06 | 101.8808 | 82.734
520.75 | 1.7863e-06 | -3.4565e-05 | 89.2157 | -1.0774e-05 | -1.7662e-05 | 93.6855 | -1.1718e-05 | -1.266e-05 | 95.2637 | 82.7635
521.5 | -3.0055e-05 | 8.1854e-06 | 90.131 | -1.2362e-05 | 1.0885e-05 | 95.6652 | -2.4424e-06 | 4.9672e-06 | 105.1373 | 82.793
522.25 | 2.5205e-05 | 1.2135e-05 | 91.0648 | 2.4921e-05 | 7.1805e-07 | 92.065 | 3.5637e-06 | 5.6089e-06 | 103.5497 | 82.8225
523 | 1.3046e-05 | -2.8661e-05 | 90.0365 | -1.1798e-05 | -2.4885e-05 | 91.2007 | 6.8988e-06 | -8.4885e-06 | 99.2209 | 82.852
523.75 | -2.9487e-05 | 1.1329e-05 | 90.0096 | -8.3195e-06 | 1.4246e-05 | 95.6519 | -2.3767e-06 | -1.45e-05 | 96.6576 | 82.8815
524.5 | 1.4365e-05 | 1.7773e-05 | 92.8213 | 1.0962e-05 | 2.3255e-06 | 99.0113 | -1.0372e-05 | -1.7253e-06 | 99.5641 | 82.911
525.25 | 9.5107e-06 | -2.4587e-05 | 91.5803 | -8.2795e-06 | -2.1487e-05 | 92.7551 | 7.2997e-06 | 1.9485e-05 | 93.6356 | 82.9404
526 | -1.8964e-05 | 6.5379e-07 | 94.4364 | -1.8727e-05 | 1.1241e-06 | 94.535 | 8.3819e-07 | -2.0186e-05 | 93.8913 | 82.9699
526.75 | 4.7833e-06 | 1.4218e-05 | 96.4778 | 1.3914e-05 | 9.4231e-06 | 95.4915 | -2.8216e-05 | 9.8413e-06 | 90.4914 | 82.9994
527.5 | 1.6223e-05 | -1.9523e-05 | 91.9089 | 3.0845e-06 | -2.3856e-05 | 92.3761 | 2.3117e-05 | 1.9886e-05 | 90.3159 | 83.0288
528.25 | -2.199e-05 | -1.1772e-05 | 92.061 | -1.7066e-05 | -9.127e-08 | 95.357 | 5.8673e-07 | -4.3033e-05 | 87.3232 | 83.0582
529 | 3.8082e-06 | 1.9561e-05 | 94.0108 | 1.046e-05 | 5.8906e-06 | 98.4132 | -3.7039e-05 | 1.4789e-05 | 87.9844 | 83.0877
529.75 | 1.2081e-05 | -1.9711e-05 | 92.7206 | 4.6371e-06 | -9.5982e-06 | 99.4451 | 3.4168e-05 | 2.1368e-05 | 87.8939 | 83.1171
530.5 | -2.2491e-05 | -1.1636e-05 | 91.9297 | -1.9826e-05 | -7.7626e-06 | 93.4359 | -6.929e-07 | -4.4387e-05 | 87.0539 | 83.1465
531.25 | -8.9658e-06 | 1.7618e-05 | 94.0807 | 4.1928e-06 | 1.471e-05 | 96.3084 | -3.7003e-05 | 3.0272e-05 | 86.41 | 83.1759
532 | 1.8126e-05 | -1.3948e-05 | 92.814 | 4.6841e-06 | -1.3973e-05 | 96.6319 | 4.0399e-05 | 1.2202e-05 | 87.4934 | 83.2053
532.75 | -1.89e-05 | -1.9763e-05 | 91.2622 | -1.6472e-05 | -3.2708e-06 | 95.497 | -1.0777e-05 | -4.8522e-05 | 86.0721 | 83.2347
533.5 | -7.3956e-06 | 2.7918e-05 | 90.7877 | 3.4869e-06 | 1.9322e-05 | 94.1397 | -3.0054e-05 | 2.7632e-05 | 87.7812 | 83.2641
534.25 | 2.9352e-05 | -8.4918e-06 | 90.298 | 5.8613e-06 | -7.6643e-06 | 100.3107 | 5.0381e-05 | 9.8757e-06 | 85.7909 | 83.2935
535 | -2.0312e-05 | -2.5237e-05 | 89.7902 | -9.2913e-06 | 1.5497e-06 | 100.5193 | -1.0652e-05 | -4.206e-05 | 87.2525 | 83.3228
535.75 | -1.1859e-05 | 2.6605e-05 | 90.7136 | 4.6599e-06 | 5.8706e-06 | 102.5043 | -2.6881e-05 | 2.8576e-05 | 88.1272 | 83.3522
536.5 | 3.2553e-05 | -3.0454e-06 | 89.7102 | 1.231e-05 | -1.4913e-05 | 94.272 | 3.4526e-05 | 4.8857e-06 | 89.151 | 83.3815
537.25 | -2.2775e-05 | -2.4995e-05 | 89.4179 | -1.0347e-05 | -9.058e-06 | 97.2329 | -4.5076e-06 | -3.5537e-05 | 88.917 | 83.4109
538 | -1.5927e-05 | 3.1464e-05 | 89.053 | 5.4147e-06 | 8.849e-06 | 99.6809 | -2.8446e-05 | 2.3496e-05 | 88.6606 | 83.4402
538.75 | 2.5114e-05 | -7.0864e-06 | 91.669 | -1.4622e-07 | -7.2222e-06 | 102.8249 | 3.892e-05 | 1.1085e-05 | 87.8578 | 83.4695
539.5 | -1.4713e-05 | -2.8796e-05 | 89.8059 | -1.189e-05 | -6.9384e-08 | 98.4961 | -1.7621e-05 | -4.3888e-05 | 86.5041 | 83.4989
540.25 | -9.7714e-06 | 2.0465e-05 | 92.8879 | 9.519e-06 | 6.8471e-06 | 98.6171 | -2.4362e-05 | 3.3243e-05 | 87.6992 | 83.5282
541 | 2.7237e-05 | -2.1644e-06 | 91.2696 | 5.9861e-07 | -5.1206e-06 | 105.7546 | 4.1379e-05 | -9.5908e-06 | 87.4372 | 83.5575
541.75 | -1.3743e-05 | -2.3652e-05 | 91.2594 | -2.4316e-07 | 5.2876e-07 | 124.7017 | -2.018e-05 | -3.2447e-05 | 88.3563 | 83.5868
542.5 | -1.44e-05 | 1.4171e-05 | 93.8916 | -4.1993e-06 | 2.3667e-06 | 106.3384 | -3.5129e-06 | 3.2581e-05 | 89.6904 | 83.6161
543.25 | 2.7921e-05 | 5.4277e-06 | 90.9203 | -1.6934e-06 | -1.4739e-06 | 112.9757 | 2.4615e-05 | -1.3403e-05 | 91.0484 | 83.6453
544 | -5.4575e-06 | -1.8131e-05 | 94.4549 | -1.1995e-05 | -9.2015e-06 | 96.41 | -2.3823e-05 | -1.5048e-05 | 91.0018 | 83.6746
544.75 | -2.5384e-05 | 2.1221e-05 | 89.6071 | 9.4827e-06 | 9.7957e-06 | 97.3077 | -2.5295e-06 | 1.8055e-05 | 94.7838 | 83.7039
545.5 | 2.7969e-05 | 7.119e-06 | 90.7937 | 6.9458e-06 | -1.9796e-05 | 93.5642 | 2.3572e-05 | -9.3225e-06 | 91.921 | 83.7331
546.25 | -5.5283e-06 | -3.209e-05 | 89.7457 | -1.0945e-05 | 1.8757e-06 | 99.0901 | -2.2408e-05 | -3.1058e-05 | 88.3366 | 83.7624
547 | -2.2892e-05 | 2.7493e-05 | 88.9283 | 1.1757e-05 | 3.5828e-06 | 98.2084 | -8.3093e-06 | 2.731e-05 | 90.889 | 83.7916
547.75 | 2.8683e-05 | 2.2724e-07 | 90.8473 | 1.8408e-06 | -1.0498e-05 | 99.4465 | 3.6299e-05 | -1.3929e-05 | 88.2055 | 83.8208
548.5 | -1.3322e-05 | -2.9676e-05 | 89.7547 | -7.4939e-06 | -4.4932e-06 | 101.1721 | -3.2011e-05 | -1.2171e-05 | 89.3076 | 83.8501
549.25 | -2.602e-05 | 1.3802e-05 | 90.617 | 9.5125e-06 | 8.1314e-06 | 98.0519 | 9.3598e-06 | 2.1027e-05 | 92.7592 | 83.8793
550 | 2.8876e-05 | -1.2424e-06 | 90.7813 | 5.7456e-06 | -2.8524e-06 | 103.8565 | 1.6986e-05 | -1.778e-05 | 92.1849 | 83.9085
550.75 | -8.6632e-06 | -2.6146e-05 | 91.1995 | -4.2077e-06 | -4.7237e-06 | 103.9775 | -2.1607e-05 | -3.8994e-06 | 93.169 | 83.9377
551.5 | -2.3715e-05 | 8.0857e-06 | 92.0219 | 3.6368e-07 | 8.4275e-06 | 101.4779 | 2.7558e-06 | 1.6938e-05 | 95.3093 | 83.9669
552.25 | 1.9072e-05 | 1.1441e-05 | 93.0572 | 1.1773e-05 | -1.0282e-05 | 96.1201 | 4.4918e-06 | -7.5726e-06 | 101.1059 | 83.9961
553 | 5.1185e-06 | -3.0646e-05 | 90.153 | -6.4159e-06 | -3.6401e-06 | 102.6429 | -7.5251e-06 | 2.4731e-06 | 102.0243 | 84.0252
553.75 | -2.8539e-05 | 5.4678e-06 | 90.7348 | -3.465e-06 | 3.2422e-07 | 109.1681 | 7.2736e-07 | 9.9353e-06 | 100.0331 | 84.0544
554.5 | 1.5176e-05 | 7.1758e-06 | 95.5006 | 1.4483e-05 | 2.4298e-06 | 96.6623 | 6.3623e-06 | 1.2806e-07 | 103.9259 | 84.0836
555.25 | 1.429e-05 | -3.5506e-05 | 88.342 | 4.2776e-06 | -1.64e-05 | 95.4175 | 7.3728e-06 | -4.492e-06 | 101.2763 | 84.1127
556 | -2.3438e-05 | -1.8002e-06 | 92.5762 | -1.0013e-05 | 1.0965e-05 | 96.5661 | -1.1291e-05 | 5.9116e-06 | 97.893 | 84.1419
556.75 | 2.1836e-05 | 1.9982e-05 | 90.5745 | 2.0467e-05 | 3.607e-06 | 93.6462 | 1.4882e-05 | 9.0087e-06 | 95.191 | 84.171
557.5 | 8.0951e-06 | -3.6784e-05 | 88.4815 | -8.5048e-06 | -2.3568e-05 | 92.0219 | 7.7449e-06 | -1.6372e-05 | 94.841 | 84.2001
558.25 | -3.8497e-05 | 1.5913e-05 | 87.6064 | -7.8701e-06 | 1.2562e-05 | 96.581 | -1.4381e-05 | -6.5742e-06 | 96.0202 | 84.2292
559 | 1.4836e-05 | 2.4427e-05 | 90.879 | 1.535e-05 | 1.1474e-06 | 96.2536 | 1.8165e-06 | 1.0118e-05 | 99.7604 | 84.2584
559.75 | 1.9855e-05 | -2.6979e-05 | 89.4998 | -9.7323e-07 | -1.4722e-05 | 96.6215 | 2.8201e-05 | -1.0145e-05 | 90.4661 | 84.2875
560.5 | -2.6009e-05 | 2.5872e-06 | 91.6547 | -1.2542e-05 | 4.8722e-06 | 97.4222 | -2.0346e-05 | -1.9344e-05 | 91.0341 | 84.3166
561.25 | 1.4842e-05 | 2.571e-05 | 90.5489 | 1.9316e-05 | 4.0121e-06 | 94.0984 | 1.5069e-06 | 2.9795e-05 | 90.5061 | 84.3457
562 | 1.9236e-05 | -2.4231e-05 | 90.1902 | 2.6692e-06 | -2.0646e-05 | 93.6315 | 3.838e-05 | -1.4018e-05 | 87.7741 | 84.3747
562.75 | -2.5061e-05 | -4.9239e-06 | 91.8555 | -1.4687e-05 | 7.2736e-06 | 95.7087 | -3.5275e-05 | -3.5971e-05 | 85.9547 | 84.4038
563.5 | 1.0822e-05 | 2.4585e-05 | 91.4174 | 1.5873e-05 | 9.9409e-06 | 94.5495 | -1.2336e-05 | 5.6567e-05 | 84.747 | 84.4329
564.25 | 2.1271e-05 | -1.9783e-05 | 90.7374 | -5.5544e-06 | -1.9662e-05 | 93.794 | 6.1018e-05 | -2.9262e-05 | 83.3918 | 84.4619
565 | -2.0363e-05 | -1.4929e-06 | 93.7997 | -1.7709e-05 | 1.3285e-05 | 93.097 | -5.1275e-05 | -2.8811e-05 | 84.6102 | 84.491
565.75 | 1.2992e-06 | 2.4041e-05 | 92.3682 | 2.0504e-05 | 6.8601e-06 | 93.3024 | 1.5527e-05 | 6.5252e-05 | 83.4689 | 84.52
566.5 | 2.68e-05 | -1.5439e-05 | 90.1928 | 4.1351e-07 | -1.5359e-05 | 96.2694 | 5.4572e-05 | -4.0919e-05 | 83.3232 | 84.5491
567.25 | -2.2134e-05 | -2.4114e-05 | 89.7006 | -9.2038e-06 | 3.7355e-06 | 100.0584 | -4.5069e-05 | -2.0526e-05 | 86.1039 | 84.5781
568 | -5.1521e-06 | 2.7538e-05 | 91.0519 | 4.644e-06 | 8.0043e-06 | 100.6735 | 9.0078e-06 | 4.5653e-05 | 86.6447 | 84.6071
568.75 | 2.7984e-05 | -1.1627e-05 | 90.3701 | -4.0233e-07 | -1.8116e-05 | 94.8366 | 3.672e-05 | -3.6448e-05 | 85.7238 | 84.6361
569.5 | -1.587e-05 | -2.5447e-05 | 90.4604 | -8.9705e-06 | 2.7129e-06 | 100.5636 | -5.0664e-05 | -3.6277e-05 | 84.1085 | 84.6651
570.25 | -9.7807e-06 | 2.682e-05 | 90.8885 | 8.0448e-06 | 8.7125e-06 | 98.5193 | 3.0305e-06 | 5.3765e-05 | 85.3762 | 84.6941
571 | 3.1807e-05 | -6.2436e-06 | 89.7855 | 1.1387e-05 | -9.2294e-06 | 96.6786 | 5.1254e-05 | -3.1285e-05 | 84.43 | 84.7231
571.75 | -1.9964e-05 | -2.368e-05 | 90.1805 | -4.319e-06 | -7.2247e-06 | 101.4966 | -4.6879e-05 | -2.5269e-05 | 85.4727 | 84.7521
572.5 | -5.6243e-06 | 3.0044e-05 | 90.2954 | -6.1931e-06 | 4.6087e-06 | 102.248 | -3.8557e-07 | 5.1038e-05 | 85.8418 | 84.7811
573.25 | 2.326e-05 | -7.5717e-07 | 92.6633 | 2.848e-05 | -7.9162e-08 | 90.9092 | 4.1518e-05 | -3.7549e-05 | 85.0394 | 84.8101
574 | -9.8813e-06 | -2.6453e-05 | 90.9831 | -9.6764e-06 | -1.6714e-05 | 94.2832 | -3.7434e-05 | -1.6972e-05 | 87.7228 | 84.839
574.75 | -8.5598e-06 | 2.1036e-05 | 92.8754 | -6.4289e-06 | 1.3737e-05 | 96.3823 | 1.5421e-05 | 3.5513e-05 | 88.242 | 84.868
575.5 | 2.2703e-05 | 2.4131e-06 | 92.8296 | 1.5875e-05 | 1.9418e-06 | 95.9211 | 2.3595e-05 | -2.3069e-05 | 89.6301 | 84.8969
576.25 | 5.3681e-06 | -2.4007e-05 | 92.1815 | -9.3132e-09 | -1.6204e-05 | 95.8075 | -1.8503e-05 | -9.7975e-07 | 94.6432 | 84.9259
577 | -2.6659e-05 | 1.3965e-05 | 90.43 | -1.5001e-05 | 1.4696e-05 | 93.5556 | 1.2225e-05 | 6.3293e-06 | 97.2234 | 84.9548
577.75 | 2.4961e-05 | 2.0064e-05 | 89.89 | 2.8088e-05 | -6.034e-06 | 90.8337 | 3.6368e-06 | -9.0746e-07 | 108.5233 | 84.9837
578.5 | 1.3718e-06 | -2.7685e-05 | 91.1446 | 5.994e-06 | -2.5243e-05 | 91.7191 | 5.0589e-06 | -1.1129e-07 | 105.9167 | 85.0126
579.25 | -3.078e-05 | 4.5542e-06 | 90.1405 | -1.3527e-05 | 1.0919e-05 | 95.1969 | -9.6653e-06 | -7.2811e-06 | 98.3437 | 85.0415
580 | 2.9603e-05 | 2.2272e-05 | 88.6253 | 1.6845e-05 | 2.8918e-06 | 95.3445 | 7.2401e-06 | 1.5881e-05 | 95.1624 | 85.0704
580.75 | 1.5953e-05 | -2.8915e-05 | 89.6235 | -1.1204e-06 | -2.2179e-05 | 93.0703 | 1.9374e-05 | -1.4966e-06 | 94.2296 | 85.0993
581.5 | -3.4815e-05 | 5.8208e-06 | 89.045 | -1.3935e-05 | 1.0741e-05 | 95.0926 | -1.5919e-05 | -1.0733e-05 | 94.3344 | 85.1282
582.25 | 2.4904e-05 | 3.4289e-05 | 87.457 | 1.2466e-05 | 1.4139e-05 | 94.4939 | -1.8189e-06 | 1.625e-05 | 95.729 | 85.1571
583 | 9.6932e-06 | -3.3222e-05 | 89.2166 | 1.4156e-06 | -2.1024e-05 | 93.5262 | 2.6034e-05 | 5.1651e-06 | 91.5215 | 85.1859
583.75 | -2.9794e-05 | 5.3104e-06 | 90.3816 | -7.4026e-06 | 7.0289e-06 | 99.8211 | -1.2806e-05 | -1.5429e-05 | 93.9572 | 85.2148
584.5 | 1.245e-05 | 2.8035e-05 | 90.2644 | 1.1834e-05 | 2.2422e-06 | 98.3843 | -1.9739e-05 | 2.1429e-05 | 90.7118 | 85.2437
585.25 | 2.1945e-05 | -2.9521e-05 | 88.6868 | 1.091e-05 | -5.9865e-06 | 98.1004 | 4.4998e-05 | -1.153e-06 | 86.9333 | 85.2725
586 | -3.3593e-05 | -6.78e-07 | 89.4733 | 4.4717e-06 | -1.3372e-05 | 97.0155 | -1.7516e-05 | -3.7035e-05 | 87.751 | 85.3013
586.75 | 1.8658e-05 | 3.0272e-05 | 88.9808 | 1.4133e-07 | 7.4443e-06 | 102.562 | -2.7288e-05 | 4.139e-05 | 86.0946 | 85.3302
587.5 | 2.199e-05 | -3.4813e-05 | 87.707 | 2.0465e-05 | -1.9977e-06 | 93.7386 | 4.5823e-05 | 9.8702e-06 | 86.5814 | 85.359
588.25 | -3.0046e-05 | -4.0922e-06 | 90.3643 | -1.0179e-05 | -2.4186e-05 | 91.6203 | -1.6585e-05 | -4.1554e-05 | 86.9858 | 85.3878
589 | 7.6573e-06 | 2.4864e-05 | 91.6949 | -8.1845e-06 | 2.1428e-05 | 92.789 | -2.43e-05 | 3.5312e-05 | 87.3579 | 85.4166
589.75 | 1.8761e-05 | -2.0707e-05 | 91.0747 | 2.7353e-05 | -5.139e-06 | 91.1093 | 5.0757e-05 | 4.1723e-06 | 85.8608 | 85.4454
590.5 | -2.1437e-05 | -1.2165e-05 | 92.1643 | -4.1537e-06 | -2.0201e-05 | 93.7126 | -1.7822e-05 | -4.4171e-05 | 86.4423 | 85.4742
591.25 | 2.3451e-06 | 2.776e-05 | 91.1007 | -7.0846e-06 | 2.3498e-05 | 92.2015 | -2.1961e-05 | 3.2116e-05 | 88.1996 | 85.503
592 | 2.3166e-05 | -1.3364e-05 | 91.4555 | 1.8295e-05 | 1.4864e-06 | 94.7248 | 3.8153e-05 | 1.863e-08 | 88.3695 | 85.5318
592.75 | -1.4254e-05 | -5.9512e-06 | 96.2235 | -2.5518e-06 | -1.8662e-05 | 94.5005 | -8.6874e-06 | -2.8675e-05 | 90.4684 | 85.5606
593.5 | 4.299e-06 | 1.7776e-05 | 94.7564 | -1.4881e-05 | 1.6456e-05 | 93.0784 | -1.8334e-05 | 2.3196e-05 | 90.5838 | 85.5893
594.25 | 1.1638e-05 | -3.3844e-06 | 98.3297 | 1.5898e-05 | 1.2425e-05 | 93.9029 | 3.3779e-05 | 8.7358e-06 | 89.1459 | 85.6181
595 | -1.51e-05 | -1.0084e-05 | 94.8186 | 7.8459e-06 | -1.4853e-05 | 95.495 | 4.7153e-06 | -2.4895e-05 | 91.9246 | 85.6468
595.75 | 2.9188e-06 | 1.2494e-05 | 97.8354 | -1.7378e-05 | 5.4957e-06 | 94.7858 | -1.0101e-05 | 1.7721e-05 | 93.8083 | 85.6756
596.5 | 1.6581e-05 | 8.6986e-07 | 95.5957 | 8.9677e-06 | 1.989e-05 | 93.2235 | 2.2497e-05 | 9.6317e-06 | 92.2266 | 85.7043
597.25 | -2.2459e-06 | -9.4483e-06 | 100.2543 | 9.5405e-06 | -2.2627e-05 | 92.1967 | -3.0971e-06 | -1.1163e-05 | 98.7224 | 85.733
598 | -6.516e-06 | 6.6857e-06 | 100.597 | -2.0435e-05 | 3.3686e-06 | 93.676 | -3.4417e-06 | 8.1006e-06 | 101.1089 | 85.7617
598.75 | 7.7263e-06 | 2.2738e-06 | 101.8799 | 1.807e-05 | 2.2506e-05 | 90.7933 | 2.699e-06 | 1.3555e-06 | 110.3991 | 85.7905
599.5 | -5.1484e-06 | -1.2949e-05 | 97.1178 | 1.0579e-05 | -2.2709e-05 | 92.023 | 8.7628e-06 | 1.0709e-05 | 97.1789 | 85.8192
600.25 | -1.1456e-05 | 8.1556e-06 | 97.0387 | -2.6885e-05 | 5.5032e-06 | 91.2314 | -6.9719e-06 | -1.4427e-05 | 95.9049 | 85.8479
601 | 1.1419e-05 | 6.0052e-06 | 97.787 | 9.0059e-06 | 2.2147e-05 | 92.4292 | -1.5523e-05 | 1.091e-05 | 94.4369 | 85.8765
601.75 | 1.0426e-06 | -1.4695e-05 | 96.6346 | 8.5784e-06 | -1.7636e-05 | 94.1499 | 2.9644e-05 | 3.2484e-06 | 90.5094 | 85.9052
602.5 | -1.9436e-05 | 2.3097e-06 | 94.1671 | -1.6368e-05 | 2.7642e-06 | 95.598 | -3.7123e-06 | -2.7061e-05 | 91.2723 | 85.9339
603.25 | 1.6795e-05 | 8.7079e-06 | 94.4626 | 1.2397e-05 | 1.3672e-06 | 98.081 | -1.6551e-05 | 1.8534e-05 | 92.0938 | 85.9626
604 | 3.8575e-06 | -1.0689e-05 | 98.8897 | 4.1169e-06 | -1.1548e-05 | 98.2303 | 2.6859e-05 | 1.4789e-06 | 91.4049 | 85.9912
604.75 | -5.967e-06 | 1.1456e-05 | 97.777 | -1.0493e-05 | -1.5483e-06 | 99.4887 | -3.2354e-06 | -3.1902e-05 | 89.8793 | 86.0199
605.5 | 1.6123e-05 | 9.3346e-06 | 94.5956 | 1.1064e-05 | 5.8794e-06 | 98.0415 | -1.7039e-05 | 1.0541e-05 | 93.964 | 86.0485
606.25 | -6.9179e-06 | -1.7291e-05 | 94.5988 | 2.6678e-06 | -1.0218e-05 | 99.5259 | 2.5736e-05 | 1.7848e-05 | 90.0838 | 86.0772
607 | -9.3412e-06 | 1.3243e-05 | 95.8063 | -3.026e-06 | 5.3446e-07 | 110.2493 | 5.9791e-07 | -3.2121e-05 | 89.8626 | 86.1058
607.75 | 2.0318e-05 | 4.4815e-06 | 93.6362 | 9.3579e-06 | 6.0871e-06 | 99.044 | -2.3197e-05 | 8.9835e-06 | 92.0843 | 86.1344
608.5 | -3.2405e-06 | -8.0806e-06 | 101.2035 | -2.8242e-07 | -1.4531e-06 | 116.5931 | 2.259e-05 | 1.6749e-05 | 91.0191 | 86.163
609.25 | -7.5088e-06 | 1.1084e-05 | 97.4657 | 2.3623e-06 | 8.1123e-06 | 101.4636 | 1.2409e-05 | -3.3099e-05 | 89.0325 | 86.1917
610 | 1.1617e-05 | 2.2906e-06 | 98.5326 | 8.5519e-07 | -4.1518e-06 | 107.4547 | -3.4541e-05 | 1.489e-05 | 88.4931 | 86.2203
610.75 | -1.0198e-06 | -1.5335e-05 | 96.2671 | -2.5791e-06 | -2.7481e-06 | 108.476 | 2.0556e-05 | 2.7087e-05 | 89.3695 | 86.2488
611.5 | -4.8752e-06 | 4.4336e-06 | 103.6227 | 8.3363e-06 | 5.6592e-06 | 99.9345 | 3.2969e-06 | -2.6675e-05 | 91.4121 | 86.2774
612.25 | 1.1329e-05 | -2.3209e-06 | 98.7376 | 1.1342e-06 | -2.8221e-06 | 110.3381 | -1.7342e-05 | 1.624e-05 | 92.4834 | 86.306
613 | -8.3181e-06 | -4.5509e-06 | 100.4623 | -6.2142e-07 | 5.9314e-06 | 104.4895 | 1.1009e-05 | 9.018e-06 | 96.9352 | 86.3346
613.75 | -3.8058e-06 | 1.3641e-05 | 96.9775 | 1.1031e-05 | 1.8394e-07 | 99.1465 | 1.0502e-05 | -1.1801e-05 | 96.0286 | 86.3632
614.5 | 1.0815e-05 | 6.1281e-06 | 98.1099 | 2.203e-06 | 7.6382e-06 | 101.9931 | -4.9183e-06 | -5.5721e-06 | 102.5776 | 86.3917
615.25 | 4.2713e-06 | -6.9677e-06 | 101.7527 | 5.5734e-07 | -8.1171e-08 | 124.9865 | -5.5325e-06 | 9.5996e-06 | 99.1094 | 86.4203
616 | -1.2841e-05 | 6.6184e-06 | 96.8051 | 5.1595e-07 | 4.916e-06 | 106.1202 | 1.7103e-05 | -9.9773e-06 | 94.0666 | 86.4488
616.75 | 1.8816e-05 | 4.0932e-06 | 94.3089 | 5.9411e-06 | -6.1677e-07 | 104.4761 | -1.2847e-05 | -6.6841e-06 | 96.7837 | 86.4773
617.5 | -6.6487e-06 | -1.9623e-05 | 93.6727 | -7.4885e-06 | 4.5348e-06 | 101.1553 | -6.7791e-06 | 2.0638e-05 | 93.2616 | 86.5059
618.25 | -1.4815e-05 | 9.6611e-06 | 95.047 | 9.1651e-06 | 1.4529e-05 | 95.3006 | 8.3642e-06 | -5.9041e-06 | 99.7956 | 86.5344
619 | 1.8578e-05 | 1.0703e-05 | 93.3753 | 8.4499e-06 | -5.8636e-06 | 99.7559 | -1.0109e-05 | -8.4937e-06 | 97.5864 | 86.5629
619.75 | -1.8803e-06 | -1.8919e-05 | 94.4194 | -8.761e-06 | 3.6061e-06 | 100.4693 | -7.6992e-06 | 2.0694e-06 | 101.9681 | 86.5914
620.5 | -1.3807e-05 | 5.9651e-07 | 97.1897 | 7.6042e-06 | 8.164e-06 | 99.0492 | 1.3507e-05 | 1.1269e-05 | 95.0944 | 86.6199
621.25 | 1.6803e-05 | 1.0091e-05 | 94.1548 | -3.4189e-06 | -1.1778e-05 | 98.2269 | 8.8415e-06 | -1.4954e-05 | 95.203 | 86.6484
622 | 4.5029e-06 | -2.5814e-05 | 91.6326 | 5.0012e-06 | 8.075e-06 | 100.4471 | -1.8082e-05 | 1.0666e-05 | 93.5586 | 86.6769
622.75 | -2.0268e-05 | 4.3679e-06 | 93.6665 | -2.1197e-06 | -1.1219e-06 | 112.402 | 3.2311e-05 | 2.8009e-05 | 87.379 | 86.7054
623.5 | 1.8302e-05 | 1.5611e-05 | 92.3757 | -4.1325e-06 | 1.0091e-06 | 107.4242 | -4.8988e-06 | -2.921e-05 | 90.5689 | 86.7338
624.25 | 7.8417e-06 | -3.7843e-05 | 88.2576 | -4.2077e-06 | -6.8559e-06 | 101.8904 | -2.7469e-05 | 2.0556e-05 | 89.2918 | 86.7623
625 | -2.2185e-05 | 7.6601e-06 | 92.5896 | 2.6543e-07 | 6.062e-06 | 104.3394 | 3.3872e-05 | 1.369e-05 | 88.746 | 86.7908
625.75 | 1.6138e-05 | 1.2748e-05 | 93.7372 | 3.5381e-06 | 9.8692e-06 | 99.5892 | -1.481e-05 | -2.5095e-05 | 90.7103 | 86.8192
626.5 | 1.363e-05 | -1.9528e-05 | 92.4633 | 7.4762e-06 | 4.2883e-06 | 101.2911 | -1.6513e-05 | 2.2637e-05 | 91.0507 | 86.8477
627.25 | -1.0526e-05 | 6.4606e-06 | 98.1664 | -6.9812e-06 | -4.2575e-06 | 101.7481 | 3.1766e-05 | 2.0247e-06 | 89.9433 | 86.8761
628 | 6.482e-06 | 1.5067e-05 | 95.702 | -1.8324e-06 | 1.3632e-05 | 97.2309 | -1.3413e-05 | -2.3359e-05 | 91.3932 | 86.9045
628.75 | 1.0861e-05 | -1.1731e-05 | 95.9247 | 3.5095e-06 | 2.0303e-07 | 109.0807 | -2.1933e-05 | 2.5405e-05 | 89.4829 | 86.9329
629.5 | -1.916e-05 | -2.5919e-06 | 94.2733 | -7.0659e-06 | -8.5225e-06 | 99.1165 | 2.1907e-05 | -2.1867e-06 | 93.1455 | 86.9614
630.25 | 5.4156e-06 | 1.1981e-05 | 97.6224 | 3.1898e-07 | 1.1783e-05 | 98.572 | -5.1055e-06 | -2.5043e-05 | 91.8493 | 86.9898
631 | 1.9273e-05 | -1.0807e-05 | 93.1137 | 1.4971e-05 | -1.0343e-05 | 94.8004 | -1.7229e-05 | 2.4748e-05 | 90.413 | 87.0182
631.75 | -1.5685e-05 | -9.7966e-06 | 94.6597 | -1.411e-05 | -7.8902e-06 | 95.8276 | 2.3739e-05 | 7.296e-06 | 92.0986 | 87.0466
632.5 | 9.8627e-07 | 1.5829e-05 | 95.9942 | -2.0126e-06 | 1.2288e-05 | 98.0955 | -1.2044e-05 | -3.2611e-05 | 89.1774 | 87.0749
633.25 | 1.887e-05 | -1.3261e-05 | 92.7416 | 1.2176e-05 | -2.6058e-06 | 98.0957 | -1.7783e-05 | 2.7966e-05 | 89.5928 | 87.1033
634 | -1.3593e-05 | -9.6392e-06 | 95.5646 | -1.0537e-05 | -7.9572e-06 | 97.5859 | 2.623e-05 | -3.6433e-06 | 91.5411 | 87.1317
634.75 | -1.0023e-05 | 2.2875e-05 | 92.05 | -2.468e-07 | 1.5581e-05 | 96.147 | -1.8448e-05 | -2.4281e-05 | 90.3156 | 87.1601
635.5 | 2.1821e-05 | -5.9213e-06 | 92.914 | 6.4378e-06 | -7.2503e-06 | 100.2681 | -1.2927e-05 | 3.2358e-05 | 89.1573 | 87.1884
636.25 | -9.1661e-06 | -1.7767e-05 | 93.9829 | -9.1973e-06 | -2.9216e-06 | 100.3093 | 2.8759e-05 | -3.3434e-06 | 90.7661 | 87.2168
637 | -1.5509e-05 | 1.6199e-05 | 92.9847 | 5.3085e-06 | 1.6308e-05 | 95.3144 | -1.5665e-05 | -2.4626e-05 | 90.6965 | 87.2451
637.75 | 2.6928e-05 | 5.6401e-06 | 91.2094 | 9.2259e-07 | -3.1985e-06 | 109.554 | -1.5102e-05 | 3.0573e-05 | 89.3449 | 87.2735
638.5 | -6.9644e-06 | -2.4604e-05 | 91.8453 | -5.289e-06 | -5.8464e-07 | 105.4798 | 3.3086e-05 | -3.9078e-06 | 89.5469 | 87.3018
639.25 | -2.0208e-05 | 1.6412e-05 | 91.6896 | -5.7924e-06 | 1.0736e-06 | 104.5962 | -1.4374e-05 | -2.6856e-05 | 90.3253 | 87.3301
640 | 2.4855e-05 | 9.2573e-07 | 92.0857 | -9.6438e-07 | 1.485e-05 | 96.5472 | -2.6516e-05 | 2.4786e-05 | 88.8027 | 87.3584
640.75 | -6.7595e-06 | -2.6925e-05 | 91.1316 | -1.3188e-06 | -9.6415e-06 | 100.2366 | 4.2185e-05 | 8.3875e-06 | 87.3284 | 87.3867
641.5 | -1.4802e-05 | 1.5776e-05 | 93.2977 | -9.8394e-06 | -1.2065e-06 | 100.0758 | -2.1704e-05 | -4.4435e-05 | 86.1163 | 87.415
642.25 | 2.2911e-05 | 8.9407e-07 | 92.7923 | 8.0885e-06 | -2.115e-06 | 101.5554 | -1.7138e-05 | 4.3862e-05 | 86.5413 | 87.4433
643 | -2.3153e-06 | -1.4335e-05 | 96.7603 | 2.584e-06 | -2.2235e-07 | 111.7223 | 4.5871e-05 | 1.2666e-06 | 86.7659 | 87.4716
643.75 | -1.7709e-05 | 2.127e-05 | 91.1577 | 2.0426e-06 | 2.3497e-06 | 110.1352 | -3.0283e-05 | -2.8448e-05 | 87.6287 | 87.4999
644.5 | 1.8485e-05 | 7.0622e-06 | 94.0719 | -5.6566e-07 | -2.5771e-06 | 111.5731 | -1.1208e-05 | 3.9661e-05 | 87.699 | 87.5282
645.25 | -1.9977e-06 | -1.9385e-05 | 94.205 | 1.0877e-05 | 3.6974e-07 | 99.2645 | 3.1264e-05 | -8.3074e-06 | 89.8027 | 87.5564
646 | -2.0443e-05 | 7.4562e-06 | 93.2465 | 5.6578e-07 | -7.9088e-06 | 102.0156 | -2.3052e-05 | -2.3106e-05 | 89.7253 | 87.5847
646.75 | 1.4594e-05 | 6.7493e-06 | 95.8748 | -8.1155e-06 | 6.4191e-06 | 99.7034 | -5.6811e-06 | 2.2697e-05 | 92.6166 | 87.6129
647.5 | 8.814e-06 | -1.6717e-05 | 94.4715 | 1.565e-05 | 7.933e-06 | 95.1166 | 2.1459e-05 | -2.3684e-06 | 93.3154 | 87.6412
648.25 | -1.9813e-05 | 1.4622e-07 | 94.0608 | -3.7514e-06 | -1.9077e-05 | 94.2249 | -4.2859e-06 | -3.8808e-06 | 104.7586 | 87.6694
649 | 1.2714e-05 | 2.085e-05 | 92.2446 | -2.1027e-05 | 1.9793e-05 | 90.7887 | -7.1274e-06 | 8.9849e-06 | 98.8098 | 87.6977
649.75 | 9.8282e-06 | -1.4458e-05 | 95.1481 | 1.6594e-05 | 7.5176e-06 | 94.7901 | 1.7365e-05 | 2.9691e-06 | 95.0816 | 87.7259
650.5 | -2.0802e-05 | 3.7076e-06 | 93.5021 | -1.1452e-05 | -2.1283e-05 | 92.3352 | -6.0024e-07 | -9.2965e-06 | 100.6156 | 87.7541