## Delivered CNR
Parameter | Value | Unit | S.I. Unit | Value | Unit | S.I. Unit | Channel Plan | Total Power | Raman CCR
Transmitter RIN | -165 | dB/Hz | 3.1623e-17 | -165 | dB/Hz | 3.1623e-17 | 1GEPON | 2.248e-13 | 46.188
Video Source Quality | 60 | dBc | 1000000 | 60 | dBc | 1000000 | 10GEPON | 3.5603e-13 | 44.1911
Number of Analog Channels | 45 |  | 45 | 45 |  | 45 | 1+10GEPON | 5.8084e-13 | 42.0655
Number of Digital channels | 63 |  | 63 | 63 |  | 63
Bandwidth of carrier | 4 | MHz | 4000000 | 4 | MHz | 4000000 |  |  | 46.188 | 2 | 3 | 5 | 8 | 13 | 20 | 44.1911 | 2 | 3 | 5 | 8 | 13 | 20 | 42.0655 | 2 | 3 | 5 | 8 | 13 | 20 | 1G | 10G | 1+10G
Receiver Thermal Noise | 7.3 | pA/rt(Hz) | 7.3e-12 | 7.3 | pA/rt(Hz) | 7.3e-12 |  |  | 0.01 | 53.4178 | 50.14 | 46.1839 | 42.8048 | 39.7126 | 37.4481 | 0.01 | 59.9922 | 56.7144 | 52.7582 | 49.3792 | 46.287 | 44.0225 | 0.01 | 52.554 | 49.2762 | 45.32 | 41.941 | 38.8488 | 36.5843 | 37.4481 | 44.0225 | 36.5843
Receiver Impedance | 300 | Ohms | 300 | 300 | Ohms | 300 |  |  | 10 | 53.4259 | 50.1569 | 46.2291 | 42.9187 | 40.0078 | 38.1243 | 10 | 59.993 | 56.7162 | 52.7633 | 49.3921 | 46.3205 | 44.099 | 10 | 52.5607 | 49.2903 | 45.358 | 42.0364 | 39.0956 | 37.146 | 38.1243 | 44.099 | 37.146
Receiver Responsivity | 0.92 | A/W | 0.92 | 0.92 | A/W | 0.92 |  |  | 20 | 53.45 | 50.2077 | 46.3654 | 43.2637 | 40.9163 | 40.2631 | 20 | 59.9955 | 56.7217 | 52.7786 | 49.4309 | 46.4214 | 44.3298 | 20 | 52.5809 | 49.3329 | 45.472 | 42.3235 | 39.8391 | 38.8266 | 40.2631 | 44.3298 | 38.8266
Analog Modulation index | 4.3% |  | 0.043 | 4.3% |  | 0.043 |  |  | 30 | 53.4902 | 50.2926 | 46.5944 | 43.8509 | 42.516 | 44.242 | 30 | 59.9996 | 56.731 | 52.8041 | 49.4957 | 46.5905 | 44.7191 | 30 | 52.6145 | 49.4039 | 45.6624 | 42.804 | 41.0817 | 41.4637 | 42.516 | 44.7191 | 41.0817
Digital Modulation index | 2.15% |  | 0.0215 | 2.15% |  | 0.0215 |  |  | 40 | 53.5465 | 50.412 | 46.9189 | 44.7005 | 44.9711 | 50.2692 | 40 | 60.0054 | 56.7439 | 52.8398 | 49.5868 | 46.8294 | 45.2739 | 40 | 52.6616 | 49.5034 | 45.9297 | 43.4796 | 42.7913 | 44.0795 | 44.7005 | 45.2739 | 42.7913
Video wavelength | 1555 | nm | 1.555e-06 | 1555 | nm | 1.555e-06 |  |  | 50 | 53.6192 | 50.5663 | 47.3433 | 45.8454 | 48.6088 | 51.9985 | 50 | 60.0129 | 56.7605 | 52.8858 | 49.7045 | 47.1401 | 46.0048 | 50 | 52.7222 | 49.6314 | 46.2743 | 44.3494 | 44.8024 | 45.0303 | 45.8454 | 46.0048 | 44.3494
Data wavelength | 1490 | nm | 1.49e-06 | 1577 | nm | 1.577e-06 |  |  | 60 | 53.7083 | 50.7563 | 47.8734 | 47.3381 | 53.9419 | 49.9652 | 60 | 60.022 | 56.7809 | 52.9421 | 49.8492 | 47.5257 | 46.9264 | 60 | 52.7963 | 49.788 | 46.6965 | 45.4043 | 46.6329 | 45.175 | 47.3381 | 46.9264 | 45.175
Optical Power | -7 | dBm | 0.00019953 | -7 | dBm | 0.00019953 |  |  | 70 | 53.814 | 50.9828 | 48.5174 | 49.2644 | 58.3625 | 50.5994 | 70 | 60.0328 | 56.8049 | 53.0089 | 50.0214 | 47.99 | 48.0578 | 70 | 52.8838 | 49.9733 | 47.1964 | 46.6161 | 47.6087 | 46.135 | 48.5174 | 47.99 | 46.135
Fiber loss | 0.25 | dB/km | 0.25 | 0.25 | dB/km | 0.25 |  |  | 80 | 53.9364 | 51.2469 | 49.286 | 51.7714 | 55.4564 | 54.1987 | 80 | 60.0452 | 56.8327 | 53.0862 | 50.2218 | 48.5379 | 49.4227 | 80 | 52.9848 | 50.1873 | 47.7727 | 47.9175 | 47.7342 | 48.1745 | 49.286 | 48.5379 | 47.7342
D12 | 1.1158 | ns/km | 1.1158e-09 | 0.37767 | ns/km | 3.7767e-10 |  |  | 90 | 54.0758 | 51.5499 | 50.1938 | 55.1301 | 53.1579 | 58.3473 | 90 | 60.0594 | 56.8643 | 53.1742 | 50.4511 | 49.1757 | 51.0467 | 90 | 53.0993 | 50.4301 | 48.4229 | 49.1785 | 47.7152 | 50.3051 | 50.1938 | 49.1757 | 47.7152
Fiber Length | 20 | km | 20 | 20 | km | 20 |  |  | 100 | 54.2326 | 51.8934 | 51.261 | 59.826 | 52.7062 | 55.8626 | 100 | 60.0751 | 56.8996 | 53.2729 | 50.7104 | 49.9111 | 52.9436 | 100 | 53.2273 | 50.7016 | 49.1412 | 50.2082 | 48.0773 | 51.152 | 51.261 | 49.9111 | 48.0773
Frequency | 55.25 | MHz | 55250000 | 55.25 | MHz | 55250000 |  |  | 110 | 54.4069 | 52.2792 | 52.5156 | 65.2286 | 53.8019 | 54.499 | 110 | 60.0926 | 56.9387 | 53.3826 | 51.0007 | 50.7542 | 55.0702 | 110 | 53.3687 | 51.0016 | 49.9172 | 50.8396 | 49.0057 | 51.7649 | 52.2792 | 50.7542 | 49.0057
Raman Coef (gr/Aeff) | 0.54167 | 1/W/km | 0.54167 | 0.18333 | 1/W/km | 0.18333 |  |  | 120 | 54.5991 | 52.7095 | 53.9983 | 63.4388 | 56.5256 | 56.2072 | 120 | 60.1117 | 56.9816 | 53.5033 | 51.3232 | 51.7175 | 57.1952 | 120 | 53.5236 | 51.3299 | 50.7335 | 51.0643 | 50.4773 | 53.6629 | 52.7095 | 51.3232 | 50.4773
Polarization Factor | 0.5 |  | 0.5 | 0.5 |  | 0.5 |  |  | 130 | 54.8097 | 53.1871 | 55.7712 | 59.7063 | 61.2253 | 60.6339 | 130 | 60.1326 | 57.0284 | 53.6353 | 51.6795 | 52.8167 | 58.7173 | 130 | 53.6918 | 51.6859 | 51.563 | 51.0443 | 52.2315 | 56.5604 | 53.1871 | 51.6795 | 51.0443
Data Rate | 1250 | MHz | 1250000000 | 10312.5 | MHz | 10312500000 |  |  | 140 | 55.0391 | 53.7152 | 57.9338 | 57.5274 | 64.2743 | 60.841 | 140 | 60.1551 | 57.0789 | 53.7788 | 52.0714 | 54.0718 | 59.0156 | 140 | 53.8734 | 52.0689 | 52.367 | 50.9834 | 53.6759 | 56.8228 | 53.7152 | 52.0714 | 50.9834
Data Power | 2 | dBm | 0.0015849 | 8 | dBm | 0.0063096 |  |  | 150 | 55.2879 | 54.2976 | 60.6587 | 56.4458 | 60.5754 | 57.9459 | 150 | 60.1793 | 57.1334 | 53.934 | 52.5008 | 55.5064 | 58.362 | 150 | 54.0682 | 52.4777 | 53.0969 | 51.0297 | 54.3296 | 55.1387 | 54.2976 | 52.5008 | 51.0297
[9 empty] | 160 | 55.5565 | 54.9391 | 64.2676 | 56.1499 | 58.0613 | 57.9579 | 160 | 60.2052 | 57.1918 | 54.1012 | 52.9702 | 57.1464 | 57.4901 | 160 | 54.2761 | 52.9107 | 53.7022 | 51.2651 | 54.5695 | 54.7074 | 54.9391 | 52.9702 | 51.2651
[9 empty] | 170 | 55.8457 | 55.6454 | 69.2666 | 56.5075 | 57.4221 | 61.0683 | 170 | 60.2328 | 57.2541 | 54.2807 | 53.4825 | 59.0081 | 56.8094 | 170 | 54.497 | 53.3654 | 54.145 | 51.7264 | 55.1328 | 55.4262 | 55.6454 | 53.4825 | 51.7264
Derived values | [8 empty] | 180 | 56.1561 | 56.4239 | 73.2722 | 57.4942 | 58.3735 | 64.54 | 180 | 60.2621 | 57.3204 | 54.4727 | 54.0408 | 61.0595 | 56.4449 | 180 | 54.7306 | 53.8387 | 54.4158 | 52.4226 | 56.5017 | 55.8188 | 56.1561 | 54.0408 | 52.4226
Photocurrent | 0.18356 | mA | 0.00018356 | 0.18356 | mA | 0.00018356 |  |  | 190 | 56.4887 | 57.2835 | 69.5211 | 59.1797 | 61.0281 | 61.5177 | 190 | 60.2931 | 57.3907 | 54.6777 | 54.6494 | 63.1034 | 56.4187 | 190 | 54.9767 | 54.3264 | 54.5376 | 53.3385 | 58.9326 | 55.249 | 56.4887 | 54.6494 | 53.3385
RMS OMI | 23.7% |  | 0.23699 | 23.7% |  | 0.23699 |  |  | 200 | 56.8443 | 58.236 | 65.7961 | 61.7625 | 65.6828 | 59.9111 | 200 | 60.3259 | 57.465 | 54.8959 | 55.3129 | 64.5848 | 56.7297 | 200 | 55.2348 | 54.8231 | 54.5566 | 54.4262 | 62.0889 | 55.0251 | 56.8443 | 54.8959 | 54.4262
Fiber Alpha | 0.057565 | 1/km | 0.057565 | 0.057565 | 1/km | 0.057565 |  |  | 210 | 57.224 | 59.2967 | 63.406 | 65.6579 | 67.7035 | 61.4274 | 210 | 60.3604 | 57.5434 | 55.128 | 56.0371 | 64.8257 | 57.3777 | 210 | 55.5047 | 55.3219 | 54.5261 | 55.5873 | 63.0202 | 55.9364 | 57.224 | 55.128 | 54.5261
Digital Modulation factor | 11.28% |  | 11.28% | 3.939% |  | 3.939% |  |  | 220 | 57.629 | 60.4863 | 61.8564 | 70.8926 | 63.7027 | 65.6269 | 220 | 60.3966 | 57.626 | 55.3742 | 56.829 | 63.965 | 58.3682 | 220 | 55.7857 | 55.8145 | 54.4936 | 56.6619 | 60.8216 | 57.6201 | 57.629 | 55.3742 | 54.4936
Interference Factor Denominator | 0.075739 |  | 0.075739 | 0.013856 |  | 0.013856 |  |  | 230 | 58.0607 | 61.8335 | 60.8627 | 70.4523 | 61.252 | 65.293 | 230 | 60.4346 | 57.7127 | 55.6352 | 57.6974 | 62.7336 | 59.704 | 230 | 56.0771 | 56.2914 | 54.4955 | 57.473 | 58.9196 | 58.6451 | 58.0607 | 55.6352 | 54.4955
Interference Factor Numerator | 0.15336 |  | 0.15336 | 0.020502 |  | 0.020502 |  |  | 240 | 58.5206 | 63.3798 | 60.2759 | 66.1589 | 60.6493 | 62.2673 | 240 | 60.4743 | 57.8037 | 55.9115 | 58.653 | 61.5842 | 61.3503 | 240 | 56.3782 | 56.742 | 54.5568 | 57.9431 | 58.0814 | 58.7743 | 58.5206 | 55.9115 | 54.5568
[9 empty] | 250 | 59.0106 | 65.1881 | 60.0142 | 63.4218 | 61.6441 | 62.2114 | 250 | 60.5158 | 57.899 | 56.2038 | 59.7092 | 60.6568 | 63.1289 | 250 | 56.688 | 57.1557 | 54.6935 | 58.17 | 58.1122 | 59.6357 | 59.0106 | 56.2038 | 54.6935
Thermal Noise Power | -41.9417 | dBnW | 6.3948e-14 | -41.9417 | dBnW | 6.3948e-14 |  |  | 260 | 59.5328 | 67.3602 | 60.0325 | 61.9071 | 64.3904 | 65.2679 | 260 | 60.5591 | 57.9986 | 56.5127 | 60.8828 | 59.9683 | 64.5231 | 260 | 57.0054 | 57.5226 | 54.9151 | 58.3545 | 58.629 | 61.8692 | 59.5328 | 56.5127 | 54.9151
Shot Noise Power | -41.5188 | dBnW | 7.0489e-14 | -41.5188 | dBnW | 7.0489e-14 |  |  | 270 | 60.0895 | 70.073 | 60.3087 | 61.2501 | 69.0967 | 68.3944 | 270 | 60.6042 | 58.1027 | 56.8392 | 62.1945 | 59.5029 | 64.8216 | 270 | 57.3289 | 57.8352 | 55.226 | 58.6864 | 59.0504 | 63.2402 | 60.0895 | 56.8392 | 55.226
RIN Noise Power | -58.9324 | dBnW | 1.2787e-15 | -58.9324 | dBnW | 1.2787e-15 |  |  | 280 | 60.6836 | 73.6579 | 60.8378 | 61.286 | 70.1235 | 65.1419 | 280 | 60.651 | 58.2112 | 57.184 | 63.6689 | 59.2408 | 64.0479 | 280 | 57.657 | 58.089 | 55.6272 | 59.3057 | 58.9001 | 61.5502 | 60.6836 | 57.184 | 55.6272
Raman Noise Power | -40.9831 | dBnW | 7.9743e-14 | -36.7577 | dBnW | 2.1097e-13 |  |  | 290 | 61.3185 | 78.6142 | 61.6303 | 61.9683 | 66.0277 | 63.5316 | 290 | 60.6997 | 58.3242 | 57.5482 | 65.3304 | 59.1663 | 62.9232 | 290 | 57.9878 | 58.2838 | 56.116 | 60.3215 | 58.3528 | 60.2064 | 61.3185 | 57.5482 | 56.116
Input Signal Noise Power | -50.294 | dBnW | 9.3455e-15 | -50.294 | dBnW | 9.3455e-15 |  |  | 300 | 61.9982 | 82.135 | 62.7147 | 63.3439 | 63.7188 | 65.0569 | 300 | 60.7502 | 58.4419 | 57.9329 | 67.1878 | 59.2687 | 61.9486 | 300 | 58.3192 | 58.4234 | 56.6862 | 61.8435 | 57.9368 | 60.2201 | 61.9982 | 57.9329 | 56.6862
Total Noise Power | -36.482 | dBnW | 2.248e-13 | -34.4851 | dBnW | 3.5603e-13 |  |  | 310 | 62.7275 | 78.0005 | 64.1446 | 65.5776 | 63.2218 | 69.1881 | 310 | 60.8025 | 58.5642 | 58.3394 | 69.1801 | 59.5432 | 61.2943 | 310 | 58.6489 | 58.5151 | 57.3263 | 64.0052 | 57.9938 | 60.6407 | 62.7275 | 58.3394 | 57.3263
Signal Power | 9.706 | dBnW | 9.3455e-09 | 9.706 | dBnW | 9.3455e-09 |  |  | 320 | 63.5124 | 74.1173 | 66.0156 | 69.0326 | 64.325 | 68.4652 | 320 | 60.8567 | 58.6914 | 58.7691 | 71.0297 | 59.99 | 60.9941 | 320 | 58.9744 | 58.5686 | 58.019 | 66.9071 | 58.6274 | 60.2789 | 63.5124 | 58.6914 | 58.019
CNR | 46.188 | dBc | 41571.9397 | 44.1911 | dBc | 26248.9722 |  |  | 330 | 64.3602 | 71.4975 | 68.5021 | 74.057 | 67.2242 | 65.4423 | 330 | 60.9128 | 58.8234 | 59.2237 | 72.0832 | 60.6147 | 61.0468 | 330 | 59.2927 | 58.5949 | 58.739 | 69.9486 | 59.7572 | 59.7004 | 64.3602 | 58.8234 | 58.5949
Raman CCR | 50.6891 | dBc |  | 46.4638 | dBc |  |  |  | 340 | 65.2802 | 69.649 | 71.9367 | 75.3556 | 71.9798 | 65.4294 | 340 | 60.9707 | 58.9604 | 59.705 | 71.7971 | 61.4285 | 61.4494 | 340 | 59.6012 | 58.6047 | 59.4527 | 70.2113 | 61.0619 | 59.9883 | 65.2802 | 58.9604 | 58.6047
[9 empty] | 350 | 66.2842 | 68.2915 | 76.8116 | 70.8855 | 72.024 | 68.5275 | 350 | 61.0305 | 59.1024 | 60.2153 | 70.5661 | 62.4479 | 62.2049 | 350 | 59.8968 | 58.6082 | 60.1213 | 67.7126 | 61.9937 | 61.2945 | 66.2842 | 59.1024 | 58.6082
[9 empty] | 360 | 67.3878 | 67.2739 | 80.0979 | 67.7453 | 67.9581 | 71.3766 | 360 | 61.0922 | 59.2496 | 60.7571 | 69.0959 | 63.6937 | 63.3171 | 360 | 60.1767 | 58.614 | 60.7068 | 65.358 | 62.312 | 62.6863 | 67.2739 | 59.2496 | 58.614
[9 empty] | 370 | 68.6119 | 66.5086 | 75.8842 | 65.9392 | 65.8217 | 67.9901 | 370 | 61.1559 | 59.4021 | 61.3333 | 67.7326 | 65.1844 | 64.765 | 370 | 60.4384 | 58.6296 | 61.1836 | 63.7336 | 62.481 | 63.0745 | 65.8217 | 59.4021 | 58.6296
[9 empty] | 380 | 69.9858 | 65.9408 | 72.1025 | 65.0517 | 65.4602 | 66.4451 | 380 | 61.2214 | 59.56 | 61.9473 | 66.5653 | 66.9104 | 66.4195 | 380 | 60.6795 | 58.6606 | 61.5472 | 62.7326 | 63.1147 | 63.422 | 65.0517 | 59.56 | 58.6606
[9 empty] | 390 | 71.5519 | 65.5349 | 69.6322 | 64.8855 | 66.7035 | 68.0409 | 390 | 61.289 | 59.7235 | 62.6033 | 65.5939 | 68.7535 | 67.8587 | 390 | 60.8983 | 58.7117 | 61.818 | 62.215 | 64.5984 | 64.9385 | 64.8855 | 59.7235 | 58.7117
[9 empty] | 400 | 73.3749 | 65.2667 | 67.9876 | 65.3733 | 69.7878 | 72.1463 | 400 | 61.3585 | 59.8926 | 63.3062 | 64.7959 | 70.304 | 68.3514 | 400 | 61.0938 | 58.7863 | 62.0342 | 62.0647 | 67.028 | 66.8366 | 65.2667 | 59.8926 | 58.7863

## RamanCrosstalk
Parameter | Value | Unit | S.I. Unit | Value | Unit | S.I. Unit | Channel Plan | Total Power | Raman CCR
Transmitter RIN | -165 | dB/Hz | 3.1623e-17 | -165 | dB/Hz | 3.1623e-17 | 1GEPON | 7.9743e-14 | 50.6891
Video Source Quality | 60 | dBc | 1000000 | 60 | dBc | 1000000 | 10GEPON | 2.1097e-13 | 46.4638
Number of Analog Channels | 45 |  | 45 | 45 |  | 45 | 1+10GEPON | 2.9072e-13 | 45.0713
Number of Digital channels | 63 |  | 63 | 63 |  | 63
Bandwidth of carrier | 4 | MHz | 4000000 | 4 | MHz | 4000000 |  |  | 50.6891 | 2 | 3 | 5 | 8 | 13 | 20 | 46.4638 | 2 | 3 | 5 | 8 | 13 | 20 | 45.0713 | 2 | 3 | 5 | 8 | 13 | 20 | 1G | 10G | 1+10G
Receiver Thermal Noise | 7.3 | pA/rt(Hz) | 7.3e-12 | 7.3 | pA/rt(Hz) | 7.3e-12 |  |  | 0.01 | 53.4178 | 50.14 | 46.1839 | 42.8048 | 39.7126 | 37.4481 | 0.01 | 59.9922 | 56.7144 | 52.7582 | 49.3792 | 46.287 | 44.0225 | 0.01 | 52.554 | 49.2762 | 45.32 | 41.941 | 38.8488 | 36.5843 | 37.4481 | 44.0225 | 36.5843
Receiver Impedance | 300 | Ohms | 300 | 300 | Ohms | 300 |  |  | 10 | 53.4259 | 50.1569 | 46.2291 | 42.9187 | 40.0078 | 38.1243 | 10 | 59.993 | 56.7162 | 52.7633 | 49.3921 | 46.3205 | 44.099 | 10 | 52.5607 | 49.2903 | 45.358 | 42.0364 | 39.0956 | 37.146 | 38.1243 | 44.099 | 37.146
Receiver Responsivity | 0.92 | A/W | 0.92 | 0.92 | A/W | 0.92 |  |  | 20 | 53.45 | 50.2077 | 46.3654 | 43.2637 | 40.9163 | 40.2631 | 20 | 59.9955 | 56.7217 | 52.7786 | 49.4309 | 46.4214 | 44.3298 | 20 | 52.5809 | 49.3329 | 45.472 | 42.3235 | 39.8391 | 38.8266 | 40.2631 | 44.3298 | 38.8266
Analog Modulation index | 4.3% |  | 0.043 | 4.3% |  | 0.043 |  |  | 30 | 53.4902 | 50.2926 | 46.5944 | 43.8509 | 42.516 | 44.242 | 30 | 59.9996 | 56.731 | 52.8041 | 49.4957 | 46.5905 | 44.7191 | 30 | 52.6145 | 49.4039 | 45.6624 | 42.804 | 41.0817 | 41.4637 | 42.516 | 44.7191 | 41.0817
Digital Modulation index | 2.15% |  | 0.0215 | 2.15% |  | 0.0215 |  |  | 40 | 53.5465 | 50.412 | 46.9189 | 44.7005 | 44.9711 | 50.2692 | 40 | 60.0054 | 56.7439 | 52.8398 | 49.5868 | 46.8294 | 45.2739 | 40 | 52.6616 | 49.5034 | 45.9297 | 43.4796 | 42.7913 | 44.0795 | 44.7005 | 45.2739 | 42.7913
Video wavelength | 1555 | nm | 1.555e-06 | 1555 | nm | 1.555e-06 |  |  | 50 | 53.6192 | 50.5663 | 47.3433 | 45.8454 | 48.6088 | 51.9985 | 50 | 60.0129 | 56.7605 | 52.8858 | 49.7045 | 47.1401 | 46.0048 | 50 | 52.7222 | 49.6314 | 46.2743 | 44.3494 | 44.8024 | 45.0303 | 45.8454 | 46.0048 | 44.3494
Data wavelength | 1490 | nm | 1.49e-06 | 1577 | nm | 1.577e-06 |  |  | 60 | 53.7083 | 50.7563 | 47.8734 | 47.3381 | 53.9419 | 49.9652 | 60 | 60.022 | 56.7809 | 52.9421 | 49.8492 | 47.5257 | 46.9264 | 60 | 52.7963 | 49.788 | 46.6965 | 45.4043 | 46.6329 | 45.175 | 47.3381 | 46.9264 | 45.175
Optical Power | -7 | dBm | 0.00019953 | -7 | dBm | 0.00019953 |  |  | 70 | 53.814 | 50.9828 | 48.5174 | 49.2644 | 58.3625 | 50.5994 | 70 | 60.0328 | 56.8049 | 53.0089 | 50.0214 | 47.99 | 48.0578 | 70 | 52.8838 | 49.9733 | 47.1964 | 46.6161 | 47.6087 | 46.135 | 48.5174 | 47.99 | 46.135
Fiber loss | 0.25 | dB/km | 0.25 | 0.25 | dB/km | 0.25 |  |  | 80 | 53.9364 | 51.2469 | 49.286 | 51.7714 | 55.4564 | 54.1987 | 80 | 60.0452 | 56.8327 | 53.0862 | 50.2218 | 48.5379 | 49.4227 | 80 | 52.9848 | 50.1873 | 47.7727 | 47.9175 | 47.7342 | 48.1745 | 49.286 | 48.5379 | 47.7342
D12 | 1.1158 | ns/km | 1.1158e-09 | 0.37767 | ns/km | 3.7767e-10 |  |  | 90 | 54.0758 | 51.5499 | 50.1938 | 55.1301 | 53.1579 | 58.3473 | 90 | 60.0594 | 56.8643 | 53.1742 | 50.4511 | 49.1757 | 51.0467 | 90 | 53.0993 | 50.4301 | 48.4229 | 49.1785 | 47.7152 | 50.3051 | 50.1938 | 49.1757 | 47.7152
Fiber Length | 20 | km | 20 | 20 | km | 20 |  |  | 100 | 54.2326 | 51.8934 | 51.261 | 59.826 | 52.7062 | 55.8626 | 100 | 60.0751 | 56.8996 | 53.2729 | 50.7104 | 49.9111 | 52.9436 | 100 | 53.2273 | 50.7016 | 49.1412 | 50.2082 | 48.0773 | 51.152 | 51.261 | 49.9111 | 48.0773
Frequency | 55.25 | MHz | 55250000 | 55.25 | MHz | 55250000 |  |  | 110 | 54.4069 | 52.2792 | 52.5156 | 65.2286 | 53.8019 | 54.499 | 110 | 60.0926 | 56.9387 | 53.3826 | 51.0007 | 50.7542 | 55.0702 | 110 | 53.3687 | 51.0016 | 49.9172 | 50.8396 | 49.0057 | 51.7649 | 52.2792 | 50.7542 | 49.0057
Raman Coef (gr/Aeff) | 0.54167 | 1/W/km | 0.54167 | 0.18333 | 1/W/km | 0.18333 |  |  | 120 | 54.5991 | 52.7095 | 53.9983 | 63.4388 | 56.5256 | 56.2072 | 120 | 60.1117 | 56.9816 | 53.5033 | 51.3232 | 51.7175 | 57.1952 | 120 | 53.5236 | 51.3299 | 50.7335 | 51.0643 | 50.4773 | 53.6629 | 52.7095 | 51.3232 | 50.4773
Polarization Factor | 0.5 |  | 0.5 | 0.5 |  | 0.5 |  |  | 130 | 54.8097 | 53.1871 | 55.7712 | 59.7063 | 61.2253 | 60.6339 | 130 | 60.1326 | 57.0284 | 53.6353 | 51.6795 | 52.8167 | 58.7173 | 130 | 53.6918 | 51.6859 | 51.563 | 51.0443 | 52.2315 | 56.5604 | 53.1871 | 51.6795 | 51.0443
Data Rate | 1250 | MHz | 1250000000 | 10312.5 | MHz | 10312500000 |  |  | 140 | 55.0391 | 53.7152 | 57.9338 | 57.5274 | 64.2743 | 60.841 | 140 | 60.1551 | 57.0789 | 53.7788 | 52.0714 | 54.0718 | 59.0156 | 140 | 53.8734 | 52.0689 | 52.367 | 50.9834 | 53.6759 | 56.8228 | 53.7152 | 52.0714 | 50.9834
Data Power | 2 | dBm | 0.0015849 | 8 | dBm | 0.0063096 |  |  | 150 | 55.2879 | 54.2976 | 60.6587 | 56.4458 | 60.5754 | 57.9459 | 150 | 60.1793 | 57.1334 | 53.934 | 52.5008 | 55.5064 | 58.362 | 150 | 54.0682 | 52.4777 | 53.0969 | 51.0297 | 54.3296 | 55.1387 | 54.2976 | 52.5008 | 51.0297
[9 empty] | 160 | 55.5565 | 54.9391 | 64.2676 | 56.1499 | 58.0613 | 57.9579 | 160 | 60.2052 | 57.1918 | 54.1012 | 52.9702 | 57.1464 | 57.4901 | 160 | 54.2761 | 52.9107 | 53.7022 | 51.2651 | 54.5695 | 54.7074 | 54.9391 | 52.9702 | 51.2651
[9 empty] | 170 | 55.8457 | 55.6454 | 69.2666 | 56.5075 | 57.4221 | 61.0683 | 170 | 60.2328 | 57.2541 | 54.2807 | 53.4825 | 59.0081 | 56.8094 | 170 | 54.497 | 53.3654 | 54.145 | 51.7264 | 55.1328 | 55.4262 | 55.6454 | 53.4825 | 51.7264
Derived values | [8 empty] | 180 | 56.1561 | 56.4239 | 73.2722 | 57.4942 | 58.3735 | 64.54 | 180 | 60.2621 | 57.3204 | 54.4727 | 54.0408 | 61.0595 | 56.4449 | 180 | 54.7306 | 53.8387 | 54.4158 | 52.4226 | 56.5017 | 55.8188 | 56.1561 | 54.0408 | 52.4226
Photocurrent | 0.18356 | mA | 0.00018356 | 0.18356 | mA | 0.00018356 |  |  | 190 | 56.4887 | 57.2835 | 69.5211 | 59.1797 | 61.0281 | 61.5177 | 190 | 60.2931 | 57.3907 | 54.6777 | 54.6494 | 63.1034 | 56.4187 | 190 | 54.9767 | 54.3264 | 54.5376 | 53.3385 | 58.9326 | 55.249 | 56.4887 | 54.6494 | 53.3385
RMS OMI | 23.7% |  | 0.23699 | 23.7% |  | 0.23699 |  |  | 200 | 56.8443 | 58.236 | 65.7961 | 61.7625 | 65.6828 | 59.9111 | 200 | 60.3259 | 57.465 | 54.8959 | 55.3129 | 64.5848 | 56.7297 | 200 | 55.2348 | 54.8231 | 54.5566 | 54.4262 | 62.0889 | 55.0251 | 56.8443 | 54.8959 | 54.4262
Fiber Alpha | 0.057565 | 1/km | 0.057565 | 0.057565 | 1/km | 0.057565 |  |  | 210 | 57.224 | 59.2967 | 63.406 | 65.6579 | 67.7035 | 61.4274 | 210 | 60.3604 | 57.5434 | 55.128 | 56.0371 | 64.8257 | 57.3777 | 210 | 55.5047 | 55.3219 | 54.5261 | 55.5873 | 63.0202 | 55.9364 | 57.224 | 55.128 | 54.5261
Digital Modulation factor | 11.28% |  | 11.28% | 3.939% |  | 3.939% |  |  | 220 | 57.629 | 60.4863 | 61.8564 | 70.8926 | 63.7027 | 65.6269 | 220 | 60.3966 | 57.626 | 55.3742 | 56.829 | 63.965 | 58.3682 | 220 | 55.7857 | 55.8145 | 54.4936 | 56.6619 | 60.8216 | 57.6201 | 57.629 | 55.3742 | 54.4936
Interference Factor Denominator | 0.075739 |  | 0.075739 | 0.013856 |  | 0.013856 |  |  | 230 | 58.0607 | 61.8335 | 60.8627 | 70.4523 | 61.252 | 65.293 | 230 | 60.4346 | 57.7127 | 55.6352 | 57.6974 | 62.7336 | 59.704 | 230 | 56.0771 | 56.2914 | 54.4955 | 57.473 | 58.9196 | 58.6451 | 58.0607 | 55.6352 | 54.4955
Interference Factor Numerator | 0.15336 |  | 0.15336 | 0.020502 |  | 0.020502 |  |  | 240 | 58.5206 | 63.3798 | 60.2759 | 66.1589 | 60.6493 | 62.2673 | 240 | 60.4743 | 57.8037 | 55.9115 | 58.653 | 61.5842 | 61.3503 | 240 | 56.3782 | 56.742 | 54.5568 | 57.9431 | 58.0814 | 58.7743 | 58.5206 | 55.9115 | 54.5568
[9 empty] | 250 | 59.0106 | 65.1881 | 60.0142 | 63.4218 | 61.6441 | 62.2114 | 250 | 60.5158 | 57.899 | 56.2038 | 59.7092 | 60.6568 | 63.1289 | 250 | 56.688 | 57.1557 | 54.6935 | 58.17 | 58.1122 | 59.6357 | 59.0106 | 56.2038 | 54.6935
Thermal Noise Power | -41.9417 | dBnW | 6.3948e-14 | -41.9417 | dBnW | 6.3948e-14 |  |  | 260 | 59.5328 | 67.3602 | 60.0325 | 61.9071 | 64.3904 | 65.2679 | 260 | 60.5591 | 57.9986 | 56.5127 | 60.8828 | 59.9683 | 64.5231 | 260 | 57.0054 | 57.5226 | 54.9151 | 58.3545 | 58.629 | 61.8692 | 59.5328 | 56.5127 | 54.9151
Shot Noise Power | -41.5188 | dBnW | 7.0489e-14 | -41.5188 | dBnW | 7.0489e-14 |  |  | 270 | 60.0895 | 70.073 | 60.3087 | 61.2501 | 69.0967 | 68.3944 | 270 | 60.6042 | 58.1027 | 56.8392 | 62.1945 | 59.5029 | 64.8216 | 270 | 57.3289 | 57.8352 | 55.226 | 58.6864 | 59.0504 | 63.2402 | 60.0895 | 56.8392 | 55.226
RIN Noise Power | -58.9324 | dBnW | 1.2787e-15 | -58.9324 | dBnW | 1.2787e-15 |  |  | 280 | 60.6836 | 73.6579 | 60.8378 | 61.286 | 70.1235 | 65.1419 | 280 | 60.651 | 58.2112 | 57.184 | 63.6689 | 59.2408 | 64.0479 | 280 | 57.657 | 58.089 | 55.6272 | 59.3057 | 58.9001 | 61.5502 | 60.6836 | 57.184 | 55.6272
Raman Noise Power | -40.9831 | dBnW | 7.9743e-14 | -36.7577 | dBnW | 2.1097e-13 |  |  | 290 | 61.3185 | 78.6142 | 61.6303 | 61.9683 | 66.0277 | 63.5316 | 290 | 60.6997 | 58.3242 | 57.5482 | 65.3304 | 59.1663 | 62.9232 | 290 | 57.9878 | 58.2838 | 56.116 | 60.3215 | 58.3528 | 60.2064 | 61.3185 | 57.5482 | 56.116
Input Signal Noise Power | -50.294 | dBnW | 9.3455e-15 | -50.294 | dBnW | 9.3455e-15 |  |  | 300 | 61.9982 | 82.135 | 62.7147 | 63.3439 | 63.7188 | 65.0569 | 300 | 60.7502 | 58.4419 | 57.9329 | 67.1878 | 59.2687 | 61.9486 | 300 | 58.3192 | 58.4234 | 56.6862 | 61.8435 | 57.9368 | 60.2201 | 61.9982 | 57.9329 | 56.6862
Total Noise Power | -36.482 | dBnW | 2.248e-13 | -34.4851 | dBnW | 3.5603e-13 |  |  | 310 | 62.7275 | 78.0005 | 64.1446 | 65.5776 | 63.2218 | 69.1881 | 310 | 60.8025 | 58.5642 | 58.3394 | 69.1801 | 59.5432 | 61.2943 | 310 | 58.6489 | 58.5151 | 57.3263 | 64.0052 | 57.9938 | 60.6407 | 62.7275 | 58.3394 | 57.3263
Signal Power | 9.706 | dBnW | 9.3455e-09 | 9.706 | dBnW | 9.3455e-09 |  |  | 320 | 63.5124 | 74.1173 | 66.0156 | 69.0326 | 64.325 | 68.4652 | 320 | 60.8567 | 58.6914 | 58.7691 | 71.0297 | 59.99 | 60.9941 | 320 | 58.9744 | 58.5686 | 58.019 | 66.9071 | 58.6274 | 60.2789 | 63.5124 | 58.6914 | 58.019
CNR | 46.188 | dBc | 41571.9397 | 44.1911 | dBc | 26248.9722 |  |  | 330 | 64.3602 | 71.4975 | 68.5021 | 74.057 | 67.2242 | 65.4423 | 330 | 60.9128 | 58.8234 | 59.2237 | 72.0832 | 60.6147 | 61.0468 | 330 | 59.2927 | 58.5949 | 58.739 | 69.9486 | 59.7572 | 59.7004 | 64.3602 | 58.8234 | 58.5949
Raman CCR | 50.6891 | dBc |  | 46.4638 | dBc |  |  |  | 340 | 65.2802 | 69.649 | 71.9367 | 75.3556 | 71.9798 | 65.4294 | 340 | 60.9707 | 58.9604 | 59.705 | 71.7971 | 61.4285 | 61.4494 | 340 | 59.6012 | 58.6047 | 59.4527 | 70.2113 | 61.0619 | 59.9883 | 65.2802 | 58.9604 | 58.6047
[9 empty] | 350 | 66.2842 | 68.2915 | 76.8116 | 70.8855 | 72.024 | 68.5275 | 350 | 61.0305 | 59.1024 | 60.2153 | 70.5661 | 62.4479 | 62.2049 | 350 | 59.8968 | 58.6082 | 60.1213 | 67.7126 | 61.9937 | 61.2945 | 66.2842 | 59.1024 | 58.6082
[9 empty] | 360 | 67.3878 | 67.2739 | 80.0979 | 67.7453 | 67.9581 | 71.3766 | 360 | 61.0922 | 59.2496 | 60.7571 | 69.0959 | 63.6937 | 63.3171 | 360 | 60.1767 | 58.614 | 60.7068 | 65.358 | 62.312 | 62.6863 | 67.2739 | 59.2496 | 58.614
[9 empty] | 370 | 68.6119 | 66.5086 | 75.8842 | 65.9392 | 65.8217 | 67.9901 | 370 | 61.1559 | 59.4021 | 61.3333 | 67.7326 | 65.1844 | 64.765 | 370 | 60.4384 | 58.6296 | 61.1836 | 63.7336 | 62.481 | 63.0745 | 65.8217 | 59.4021 | 58.6296
[9 empty] | 380 | 69.9858 | 65.9408 | 72.1025 | 65.0517 | 65.4602 | 66.4451 | 380 | 61.2214 | 59.56 | 61.9473 | 66.5653 | 66.9104 | 66.4195 | 380 | 60.6795 | 58.6606 | 61.5472 | 62.7326 | 63.1147 | 63.422 | 65.0517 | 59.56 | 58.6606
[9 empty] | 390 | 71.5519 | 65.5349 | 69.6322 | 64.8855 | 66.7035 | 68.0409 | 390 | 61.289 | 59.7235 | 62.6033 | 65.5939 | 68.7535 | 67.8587 | 390 | 60.8983 | 58.7117 | 61.818 | 62.215 | 64.5984 | 64.9385 | 64.8855 | 59.7235 | 58.7117
[9 empty] | 400 | 73.3749 | 65.2667 | 67.9876 | 65.3733 | 69.7878 | 72.1463 | 400 | 61.3585 | 59.8926 | 63.3062 | 64.7959 | 70.304 | 68.3514 | 400 | 61.0938 | 58.7863 | 62.0342 | 62.0647 | 67.028 | 66.8366 | 65.2667 | 59.8926 | 58.7863