## SCC12
Differential S-parameter test data for 10GT9, sample #13
Channel A
Frequency | SCC12 | SCC12P | SCC21 | SCC21P | SCD12 | SCD12P | SCD21 | SCD21P | SDC12 | SDC12P | SDC21 | SDC21P | SDD11 | SDD11P | SDD12 | SDD12P | SDD21 | SDD21P | SDD22 | SDD22P
300000 | -52.7083 | 7.2057 | -52.0597 | 143.55 | -44.3383 | 95.9378 | -48.9124 | -47.1048 | -53.3818 | -167.1811 | -45.1853 | 106.745 | -13.2887 | 131.5046 | -1.2589 | 9.5038 | -1.135 | 10.0764 | -13.4398 | 131.5237
5298500 | -37.9306 | 84.0664 | -37.9347 | 84.2159 | -51.3664 | -58.1092 | -54.5381 | 114.5964 | -62.2266 | -66.0348 | -50.2825 | 160.9304 | -24.5985 | 161.1849 | -0.62815 | -0.66273 | -0.59455 | -0.59125 | -24.7986 | 159.5309
10297000 | -30.9241 | 73.1877 | -30.909 | 73.9379 | -49.0173 | -64.3542 | -50.7014 | 92.45 | -59.6076 | -9.7294 | -52.7649 | 170.9763 | -25.507 | 173.928 | -0.63042 | -2.8913 | -0.60002 | -2.8255 | -25.7526 | 170.8008
15295500 | -26.4937 | 54.5448 | -26.512 | 54.4509 | -46.8542 | -87.6035 | -52.1044 | 87.9383 | -53.9034 | 39.4048 | -49.5507 | 170.178 | -25.5866 | -177.7732 | -0.64658 | -4.7146 | -0.62453 | -4.6805 | -25.988 | 178.5667
20294000 | -24.4512 | 28.3394 | -24.3621 | 28.7317 | -48.0525 | -101.5496 | -52.9753 | 56.5211 | -48.8307 | 5.9086 | -47.4946 | 164.235 | -25.4635 | -172.0401 | -0.65825 | -6.4104 | -0.64732 | -6.281 | -25.9061 | -177.5198
25292500 | -24.5479 | 5.9898 | -24.5937 | 7.1632 | -49.7529 | -111.4287 | -53.8101 | 56.9727 | -50.0833 | -27.4485 | -46.8817 | 149.8537 | -25.1123 | -167.8313 | -0.6789 | -7.9603 | -0.6614 | -7.8906 | -25.8842 | -174.2511
30291000 | -25.7035 | -7.6336 | -25.6509 | -7.8781 | -51.5173 | -109.3992 | -56.6917 | 20.7576 | -50.4391 | -33.6664 | -46.9796 | 145.1659 | -25.0078 | -164.0221 | -0.69896 | -9.509 | -0.68688 | -9.3877 | -25.9722 | -170.3054
35289500 | -26.8857 | -17.5575 | -26.815 | -17.7358 | -54.1208 | -110.2455 | -61.6999 | 29.6395 | -49.7377 | -53.3836 | -49.1855 | 132.5868 | -24.6101 | -160.8722 | -0.72258 | -11.0027 | -0.70399 | -10.8895 | -25.9356 | -168.4354
40288000 | -27.9832 | -25.9398 | -27.9535 | -26.0014 | -53.9116 | -110.0107 | -65.061 | -7.0194 | -50.8191 | -61.281 | -49.5868 | 133.3213 | -24.3673 | -158.4475 | -0.72903 | -12.4887 | -0.72286 | -12.3701 | -25.9053 | -164.6881
45286500 | -29.5466 | -36.3663 | -29.6247 | -37.4913 | -54.3928 | -117.9743 | -62.6727 | -112.3964 | -53.2824 | -71.2572 | -49.1415 | 140.5795 | -24.1264 | -155.7531 | -0.75111 | -13.9289 | -0.73339 | -13.8388 | -25.8579 | -162.4949
50285000 | -33.0256 | -53.8126 | -33.3008 | -54.495 | -53.2796 | -104.9454 | -61.8847 | 146.748 | -53.1142 | -89.4444 | -50.9589 | 133.9875 | -23.7732 | -153.1753 | -0.76449 | -15.405 | -0.74443 | -15.3408 | -25.8898 | -159.3149
55283500 | -45.3921 | 0.7504 | -46.5294 | 0.80317 | -50.5547 | -94.6557 | -60.6238 | 141.3447 | -54.0598 | -67.0211 | -53.4468 | 131.3343 | -23.4483 | -151.0835 | -0.7886 | -16.8309 | -0.7602 | -16.7103 | -25.773 | -155.7436
60282000 | -34.9698 | 34.1392 | -35.0185 | 35.8797 | -51.0014 | -113.3959 | -55.9903 | 103.5675 | -55.6423 | -60.7863 | -49.9595 | 144.4718 | -23.1411 | -149.0657 | -0.78876 | -18.3602 | -0.77387 | -18.2016 | -25.8468 | -153.2668
65280500 | -32.4991 | 26.1057 | -32.5554 | 27.7972 | -50.0047 | -126.5139 | -59.0387 | 98.4696 | -52.7363 | -54.8399 | -50.2209 | 150.455 | -22.8885 | -147.1767 | -0.80871 | -19.7092 | -0.78984 | -19.6188 | -25.8489 | -149.1475
70279000 | -31.769 | 19.7721 | -31.9346 | 21.085 | -50.1871 | -128.4556 | -57.0348 | 90.9076 | -54.4097 | -74.5283 | -48.6514 | 144.036 | -22.6358 | -145.9385 | -0.82444 | -21.0994 | -0.79523 | -21.0535 | -25.7693 | -145.335
75277500 | -31.8075 | 19.0289 | -31.6004 | 19.0303 | -51.4144 | -123.3617 | -56.351 | 99.6729 | -51.3486 | -56.8948 | -49.981 | 149.7841 | -22.2823 | -143.9897 | -0.82624 | -22.6463 | -0.80824 | -22.4118 | -25.6695 | -141.8176
80276000 | -31.6881 | 16.2847 | -31.7153 | 18.81 | -52.6446 | -138.0738 | -54.8814 | 89.686 | -51.5433 | -60.8947 | -48.7925 | 155.8355 | -22.0603 | -142.4697 | -0.82761 | -24.1013 | -0.81397 | -23.8672 | -25.3891 | -137.7511
85274500 | -31.7169 | 16.3769 | -31.4227 | 17.6799 | -54.2429 | -122.1096 | -55.1284 | 83.6349 | -50.6086 | -72.9373 | -47.5137 | 134.6149 | -21.7337 | -141.1431 | -0.84374 | -25.5152 | -0.8212 | -25.2649 | -25.1541 | -134.1195
90273000 | -31.4499 | 16.7575 | -31.4638 | 17.1816 | -52.5044 | -129.9153 | -53.4552 | 67.7121 | -48.3196 | -91.5054 | -49.3421 | 138.5283 | -21.4474 | -139.5019 | -0.8482 | -26.9035 | -0.8361 | -26.7645 | -24.9207 | -130.8928
95271500 | -31.4036 | 17.9967 | -31.6257 | 18.5924 | -54.9579 | -141.855 | -52.0863 | 64.9324 | -51.3787 | -76.2314 | -49.1076 | 141.638 | -21.1472 | -138.8716 | -0.85302 | -28.3856 | -0.8319 | -28.165 | -24.604 | -126.9266
100270000 | -31.6357 | 18.6348 | -31.6088 | 18.1789 | -52.3463 | -145.7716 | -52.7436 | 57.8335 | -49.9158 | -83.1397 | -48.9471 | 147.9658 | -20.7931 | -137.8743 | -0.86017 | -29.8178 | -0.84621 | -29.6337 | -24.1137 | -124.2594
105268500 | -31.4484 | 19.3501 | -31.6956 | 22.0706 | -53.7825 | -121.1659 | -53.943 | 44.551 | -50.6066 | -70.4124 | -48.6695 | 143.6119 | -20.5231 | -137.9273 | -0.87118 | -31.2388 | -0.83747 | -31.1083 | -23.8015 | -121.3288
110267000 | -31.5286 | 20.8969 | -31.4554 | 21.6772 | -51.5247 | -101.5763 | -55.7426 | 27.4225 | -50.8311 | -100.2258 | -48.5338 | 140.2835 | -20.2718 | -137.6543 | -0.87973 | -32.7025 | -0.85304 | -32.5223 | -23.4015 | -119.8603
115265500 | -31.4873 | 21.1008 | -31.5228 | 21.6179 | -50.608 | -100.9363 | -55.5602 | 34.192 | -50.301 | -87.1147 | -50.6785 | 155.9437 | -19.9622 | -138.2107 | -0.89255 | -34.1396 | -0.86821 | -33.9542 | -22.9408 | -118.1698
120264000 | -31.2938 | 21.6145 | -31.371 | 22.0607 | -49.3225 | -111.2255 | -53.6056 | 18.1057 | -50.7117 | -85.5287 | -49.7591 | 143.5628 | -19.6991 | -137.9076 | -0.90025 | -35.6216 | -0.87585 | -35.3804 | -22.6389 | -116.4329
125262500 | -31.3395 | 22.277 | -31.3788 | 23.5611 | -48.987 | -112.728 | -55.4968 | 6.5319 | -46.8942 | -92.4173 | -48.1837 | 148.3188 | -19.3782 | -138.1531 | -0.90624 | -37.0271 | -0.88908 | -36.8304 | -22.1938 | -115.3333
130261000 | -31.2568 | 23.6419 | -31.3784 | 23.9048 | -46.7899 | -116.0183 | -56.2749 | -8.2165 | -49.4359 | -93.7289 | -46.7404 | 151.4366 | -19.1526 | -138.5082 | -0.91726 | -38.4587 | -0.89446 | -38.2847 | -21.7768 | -114.4336
135259500 | -31.4565 | 24.8406 | -31.4183 | 25.7594 | -46.9564 | -128.7391 | -56.4953 | -17.6013 | -48.6457 | -113.7781 | -47.9866 | 153.3243 | -18.8588 | -138.8972 | -0.91597 | -39.8337 | -0.8912 | -39.6952 | -21.3478 | -112.7056
140258000 | -31.3193 | 26.7655 | -31.3345 | 25.3866 | -46.8124 | -122.5866 | -58.9996 | -33.9735 | -48.0601 | -82.3912 | -49.3388 | 145.5793 | -18.6492 | -139.328 | -0.9148 | -41.2806 | -0.90326 | -41.114 | -21.028 | -112.0905
145256500 | -31.1674 | 26.9797 | -31.1391 | 26.5101 | -46.543 | -130.1796 | -67.4162 | -37.7639 | -48.019 | -103.2198 | -51.3088 | 150.3453 | -18.3731 | -139.7884 | -0.9292 | -42.7344 | -0.90511 | -42.5867 | -20.496 | -111.0156
150255000 | -31.0145 | 28.1105 | -31.0621 | 27.0313 | -46.2321 | -135.4476 | -66.1842 | 71.2188 | -48.9927 | -97.3689 | -48.0123 | 155.3318 | -18.1503 | -140.0151 | -0.93444 | -44.1124 | -0.91704 | -44.0198 | -20.1187 | -110.6296
155253500 | -31.0729 | 27.9985 | -31.1973 | 29.3332 | -45.8156 | -144.1195 | -63.9271 | 65.8978 | -50.1105 | -116.3268 | -47.4504 | 145.67 | -17.882 | -140.2685 | -0.93641 | -45.5929 | -0.92474 | -45.4747 | -19.6653 | -109.433
160252000 | -31.0377 | 29.8858 | -30.7846 | 29.2719 | -46.0704 | -150.0706 | -58.1722 | 66.557 | -50.1138 | -104.0377 | -48.2756 | 140.5106 | -17.6762 | -140.5917 | -0.95233 | -47.0267 | -0.91989 | -46.9396 | -19.2668 | -109.0896
165250500 | -30.9274 | 28.7375 | -30.9492 | 28.9677 | -47.92 | -160.1318 | -60.4246 | 78.5724 | -49.4359 | -107.6739 | -48.6793 | 140.5728 | -17.4471 | -140.836 | -0.95683 | -48.5027 | -0.9293 | -48.2905 | -18.7929 | -108.9878
170249000 | -31.0028 | 32.1452 | -30.9033 | 30.9346 | -48.466 | -154.7586 | -59.5076 | 84.0288 | -47.0541 | -99.4856 | -48.5343 | 125.2904 | -17.2428 | -140.8052 | -0.94721 | -49.9362 | -0.93267 | -49.6946 | -18.3369 | -108.3509
175247500 | -30.7778 | 32.6878 | -30.8802 | 32.8891 | -49.1122 | -167.581 | -56.1313 | 74.1878 | -48.4257 | -123.7159 | -47.3269 | 132.6539 | -16.9564 | -141.3949 | -0.95856 | -51.3631 | -0.93555 | -51.2231 | -17.9087 | -108.2027
180246000 | -30.7821 | 33.2581 | -30.6356 | 32.7015 | -49.0455 | -167.6496 | -55.0485 | 65.1099 | -47.3419 | -109.4729 | -47.3077 | 125.3148 | -16.7629 | -141.3607 | -0.96885 | -52.8915 | -0.94234 | -52.6411 | -17.4717 | -107.6505
185244500 | -30.8216 | 34.7507 | -30.5825 | 33.7523 | -49.803 | -166.7588 | -55.8042 | 53.88 | -47.4115 | -121.2435 | -48.5684 | 135.2167 | -16.5768 | -141.6917 | -0.96801 | -54.3236 | -0.94932 | -54.1291 | -17.0557 | -107.2106
190243000 | -30.6525 | 34.3459 | -30.5415 | 35.3657 | -51.61 | -172.5861 | -54.7256 | 53.8191 | -47.8007 | -111.6013 | -48.4977 | 126.3515 | -16.3535 | -142.023 | -0.96943 | -55.8086 | -0.94388 | -55.565 | -16.6158 | -107.5594
195241500 | -30.5837 | 36.3169 | -30.3961 | 35.4234 | -50.5925 | -161.1175 | -52.9434 | 30.5607 | -47.383 | -121.5244 | -47.5227 | 120.8315 | -16.1192 | -142.3244 | -0.97934 | -57.2677 | -0.95883 | -57.0281 | -16.2081 | -107.9021
200240000 | -30.4572 | 37.2657 | -30.2312 | 35.0551 | -50.0433 | -137.2363 | -54.588 | 8.1058 | -46.5547 | -121.4257 | -49.1366 | 133.3607 | -15.9524 | -142.9036 | -0.99827 | -58.7245 | -0.95494 | -58.4905 | -15.8362 | -107.7143
205238500 | -30.3492 | 36.7342 | -30.3919 | 37.34 | -51.7619 | -134.0821 | -51.4725 | 21.7646 | -48.7582 | -125.3906 | -47.8226 | 127.1253 | -15.7754 | -143.3684 | -1.0011 | -60.2266 | -0.9534 | -59.9321 | -15.4661 | -108.0211
210237000 | -30.2734 | 38.3581 | -30.456 | 38.6667 | -50.2903 | -124.915 | -50.5348 | 3.3538 | -46.0124 | -123.7187 | -48.2844 | 137.58 | -15.623 | -144.0244 | -0.99559 | -61.7223 | -0.96999 | -61.4217 | -15.1845 | -108.1757
215235500 | -30.1652 | 38.5679 | -30.197 | 37.9152 | -48.8214 | -116.4288 | -53.1618 | 0.11733 | -46.9603 | -122.6778 | -49.0025 | 131.9256 | -15.4677 | -144.697 | -1.0114 | -63.2052 | -0.97662 | -62.8985 | -14.7982 | -108.4479
220234000 | -30.2506 | 39.0909 | -30.1721 | 39.1619 | -47.0412 | -124.3846 | -50.516 | -17.9344 | -46.5799 | -125.3138 | -49.52 | 128.172 | -15.3273 | -145.1766 | -1.0157 | -64.6419 | -0.98031 | -64.3582 | -14.5625 | -108.9895
225232500 | -29.9741 | 39.5512 | -30.1 | 39.5623 | -46.4517 | -132.7695 | -52.5039 | -24.6837 | -46.493 | -125.0265 | -48.9596 | 134.2547 | -15.2243 | -146.5015 | -1.0235 | -66.0765 | -0.98975 | -65.8685 | -14.2609 | -109.6534
230231000 | -30.0894 | 40.8692 | -30.1107 | 39.9371 | -45.0543 | -132.1522 | -52.3109 | -42.6558 | -45.6118 | -134.0408 | -51.429 | 123.3801 | -15.1083 | -147.4567 | -1.0296 | -67.5967 | -0.99386 | -67.3747 | -14.0136 | -110.1433
235229500 | -29.9581 | 41.4891 | -30.0397 | 40.5316 | -44.3363 | -134.3513 | -54.7331 | -71.6503 | -44.9674 | -132.7849 | -49.652 | 126.959 | -14.9677 | -148.4653 | -1.0383 | -69.0186 | -1.0088 | -68.7825 | -13.7524 | -110.8169
240228000 | -30.0054 | 42.3806 | -29.9058 | 42.2967 | -42.8287 | -143.3722 | -57.1982 | -75.5688 | -45.312 | -138.7512 | -49.0828 | 142.0249 | -14.8775 | -149.7594 | -1.0404 | -70.5058 | -1.0152 | -70.2885 | -13.5303 | -111.5268
245226500 | -29.8071 | 42.855 | -29.8603 | 42.2595 | -42.0056 | -148.026 | -60.1139 | -162.0835 | -44.1913 | -143.7647 | -47.8114 | 138.42 | -14.835 | -151.0266 | -1.0457 | -71.9536 | -1.0266 | -71.7287 | -13.3021 | -112.1553
250225000 | -29.9396 | 43.5478 | -29.8241 | 43.531 | -41.2197 | -159.9369 | -59.8342 | -156.5919 | -43.4382 | -144.2363 | -48.6269 | 152.7925 | -14.7425 | -152.4326 | -1.0545 | -73.4794 | -1.0345 | -73.2094 | -13.0935 | -112.9392
255223500 | -29.7802 | 44.8531 | -29.7255 | 45.0782 | -40.6216 | -168.9567 | -57.855 | 147.2051 | -43.025 | -144.0265 | -46.5756 | 136.3656 | -14.7079 | -153.9533 | -1.0734 | -74.9139 | -1.0509 | -74.6746 | -12.8928 | -113.657
260222000 | -29.7291 | 44.658 | -29.5938 | 45.7045 | -40.6857 | -178.5517 | -56.848 | 124.7357 | -45.0605 | -147.2682 | -44.8323 | 134.7967 | -14.6418 | -155.2948 | -1.0849 | -76.445 | -1.0554 | -76.1187 | -12.7118 | -114.6069
265220500 | -29.8354 | 47.6697 | -29.5676 | 46.8877 | -40.7329 | 175.6631 | -51.9315 | 97.439 | -45.1826 | -142.1921 | -45.5014 | 138.2068 | -14.5478 | -156.6724 | -1.0914 | -77.9028 | -1.0649 | -77.6373 | -12.4869 | -115.4195
270219000 | -29.6756 | 48.8961 | -29.5933 | 49.9377 | -42.3306 | 165.8392 | -50.2538 | 58.8494 | -45.56 | -150.2633 | -45.3811 | 120.3098 | -14.487 | -158.1061 | -1.0966 | -79.3845 | -1.0726 | -79.1599 | -12.2852 | -116.6041
275217500 | -29.302 | 49.5349 | -29.2 | 50.0918 | -43.8294 | 156.742 | -52.2481 | 42.4419 | -44.83 | -155.6616 | -46.5186 | 119.8391 | -14.4394 | -159.4399 | -1.1062 | -80.8971 | -1.0848 | -80.6137 | -12.1103 | -117.5296
280216000 | -29.179 | 49.2137 | -29.0839 | 50.0885 | -46.9116 | 145.3747 | -51.9145 | 54.9738 | -44.0256 | -162.0194 | -47.8862 | 123.4065 | -14.4544 | -160.9396 | -1.1117 | -82.4057 | -1.0908 | -82.1099 | -11.9197 | -118.2488
285214500 | -29.0386 | 50.3759 | -28.9234 | 50.6312 | -47.692 | 151.1262 | -49.6423 | 53.5727 | -44.2207 | -167.2195 | -47.2784 | 119.5088 | -14.4358 | -162.1243 | -1.1314 | -83.9078 | -1.1123 | -83.5532 | -11.7327 | -118.8038
290213000 | -29.0613 | 50.3582 | -28.9018 | 49.7205 | -48.638 | 152.3056 | -48.6616 | 35.5149 | -44.3871 | -168.899 | -47.9133 | 123.6109 | -14.4004 | -163.2986 | -1.1369 | -85.4039 | -1.12 | -85.0167 | -11.5113 | -119.7152
295211500 | -28.8258 | 52.1668 | -28.7542 | 51.2587 | -48.7944 | 155.8238 | -47.7395 | 31.8613 | -44.8063 | -171.1146 | -46.2259 | 125.1981 | -14.3189 | -164.2476 | -1.1488 | -86.8283 | -1.1176 | -86.5147 | -11.3037 | -120.4195
300210000 | -28.7796 | 51.9828 | -28.6682 | 52.3251 | -49.8589 | 169.2732 | -46.9555 | 11.2735 | -46.1988 | -178.5935 | -49.9283 | 124.1995 | -14.3037 | -165.5366 | -1.166 | -88.3714 | -1.126 | -87.9931 | -11.0794 | -121.3163
305208500 | -28.5751 | 52.1303 | -28.5142 | 53.8466 | -50.0272 | -176.0087 | -46.6998 | 5.0837 | -45.5136 | -175.3976 | -45.8639 | 116.2228 | -14.2845 | -166.3402 | -1.1696 | -89.876 | -1.1342 | -89.4672 | -10.8796 | -122.2219
310207000 | -28.5031 | 52.8634 | -28.4683 | 53.3606 | -49.494 | -166.8089 | -46.8631 | -2.2325 | -46.6182 | -174.9933 | -48.6465 | 123.0705 | -14.2395 | -167.4351 | -1.1817 | -91.3908 | -1.142 | -90.9747 | -10.6607 | -123.0646
315205500 | -28.4066 | 54.4625 | -28.2189 | 54.0265 | -49.3332 | -153.8124 | -46.5723 | -19.7161 | -44.4652 | -175.8543 | -47.3261 | 111.0405 | -14.2648 | -168.6056 | -1.1971 | -92.9558 | -1.1477 | -92.4261 | -10.4726 | -123.8976
320204000 | -28.2437 | 54.2319 | -28.3227 | 53.9641 | -45.4922 | -155.704 | -46.7939 | -21.9939 | -44.5754 | -178.3173 | -47.9195 | 131.0657 | -14.2663 | -169.867 | -1.2117 | -94.4289 | -1.1566 | -94.0025 | -10.3046 | -124.7782
325202500 | -28.0759 | 55.2832 | -28.089 | 54.8066 | -43.459 | -158.4484 | -46.4931 | -37.1523 | -45.4724 | -171.4357 | -48.9934 | 108.1254 | -14.2146 | -171.185 | -1.221 | -95.9837 | -1.174 | -95.6146 | -10.1133 | -125.7559
330201000 | -27.989 | 55.5221 | -27.9084 | 56.006 | -43.2996 | -158.7334 | -46.5303 | -58.2441 | -46.7087 | -175.5397 | -46.7049 | 109.7556 | -14.2482 | -172.3361 | -1.2455 | -97.5014 | -1.1815 | -97.1185 | -9.9409 | -126.6964
335199500 | -27.9331 | 56.3611 | -27.7821 | 56.7049 | -41.8722 | -168.3071 | -47.7171 | -66.3666 | -44.7455 | -174.7969 | -47.9726 | 106.349 | -14.2889 | -173.704 | -1.2554 | -99.0361 | -1.1987 | -98.7552 | -9.779 | -127.5647
340198000 | -27.7052 | 57.0781 | -27.7493 | 57.3543 | -41.1422 | -167.5707 | -50.8173 | -88.9861 | -45.2341 | -178.1808 | -48.4015 | 116.7665 | -14.3704 | -175.2072 | -1.2668 | -100.5807 | -1.2202 | -100.2829 | -9.6171 | -128.4175
345196500 | -27.6747 | 57.2833 | -27.484 | 56.8226 | -40.5507 | -174.8389 | -51.694 | -89.7704 | -44.9199 | -177.2813 | -50.2041 | 119.8792 | -14.4295 | -176.7808 | -1.292 | -102.0541 | -1.226 | -101.8247 | -9.4925 | -129.3932
350195000 | -27.518 | 57.5458 | -27.3915 | 58.1703 | -40.0055 | 177.4956 | -53.8223 | -120.4973 | -43.5116 | 175.3152 | -48.6648 | 126.5219 | -14.5491 | -178.355 | -1.3134 | -103.5717 | -1.2584 | -103.2963 | -9.3715 | -130.3177
355193500 | -27.4458 | 58.3794 | -27.3372 | 58.3779 | -40.0984 | 167.8698 | -53.4552 | -138.6685 | -42.8362 | 178.9596 | -48.9027 | 120.4671 | -14.5839 | -179.8782 | -1.3286 | -105.0555 | -1.2832 | -104.8926 | -9.2559 | -131.2347
360192000 | -27.2635 | 58.8976 | -27.2095 | 58.5074 | -39.9826 | 162.0292 | -58.8885 | -172.7435 | -42.9668 | -178.6617 | -48.8422 | 129.8353 | -14.7096 | 178.0987 | -1.3546 | -106.4986 | -1.2949 | -106.418 | -9.1728 | -132.2322
365190500 | -27.2347 | 59.8446 | -27.1352 | 60.1535 | -39.85 | 154.8952 | -59.1691 | 160.1841 | -42.8552 | -179.0096 | -47.4592 | 123.9755 | -14.8023 | 176.4079 | -1.3776 | -108.0513 | -1.3207 | -107.7884 | -9.0661 | -133.2958
370189000 | -27.1389 | 59.1311 | -27.1002 | 60.2395 | -40.0654 | 149.7239 | -61.1569 | 119.8768 | -43.1232 | 171.4716 | -47.3938 | 123.5993 | -14.956 | 174.4587 | -1.3875 | -109.5115 | -1.3533 | -109.3971 | -8.9509 | -134.3978
375187500 | -26.9138 | 59.7775 | -27.0118 | 60.9127 | -41.3241 | 143.826 | -60.143 | 67.1271 | -42.6206 | 167.2663 | -48.8045 | 135.1661 | -15.0532 | 172.3394 | -1.4118 | -110.9842 | -1.368 | -110.8019 | -8.8693 | -135.41
380186000 | -26.8294 | 60.9008 | -26.8072 | 61.0704 | -41.4042 | 143.9429 | -57.8078 | 57.3747 | -42.8795 | 162.8883 | -46.8039 | 122.1365 | -15.1931 | 170.198 | -1.4295 | -112.4628 | -1.4081 | -112.2666 | -8.7813 | -136.7345
385184500 | -26.6543 | 61.5189 | -26.5817 | 60.9948 | -42.1924 | 139.9577 | -54.7605 | 45.3824 | -42.0425 | 167.0307 | -46.909 | 134.531 | -15.3104 | 167.7026 | -1.46 | -113.9439 | -1.4317 | -113.7412 | -8.7212 | -137.8964
390183000 | -26.5405 | 62.2004 | -26.6456 | 61.909 | -42.8362 | 139.6245 | -53.3962 | 40.105 | -42.3055 | 163.6798 | -45.0618 | 123.5451 | -15.4611 | 165.212 | -1.4813 | -115.3912 | -1.4553 | -115.2158 | -8.675 | -139.1656
395181500 | -26.5274 | 61.7767 | -26.2996 | 60.9759 | -44.4844 | 140.0218 | -53.3349 | 17.1395 | -42.2789 | 156.0493 | -45.476 | 129.3149 | -15.5598 | 162.8068 | -1.4972 | -116.9319 | -1.4665 | -116.7366 | -8.581 | -140.3681
400180000 | -26.3948 | 61.5677 | -26.315 | 62.1617 | -45.5442 | 148.1713 | -50.0089 | 7.239 | -43.433 | 155.9947 | -46.3481 | 139.7612 | -15.6785 | 161.1853 | -1.5177 | -118.3489 | -1.4953 | -118.1166 | -8.5211 | -141.733
405178500 | -26.1784 | 63.1383 | -26.2403 | 62.441 | -44.8033 | 161.3422 | -50.249 | -22.9239 | -42.5454 | 151.6295 | -45.287 | 122.9985 | -15.7835 | 157.5111 | -1.5209 | -119.8484 | -1.511 | -119.6874 | -8.4607 | -142.9285
410177000 | -26.0471 | 62.8443 | -26.1092 | 63.7574 | -44.7506 | 161.0726 | -51.0324 | -32.6679 | -42.2364 | 151.1502 | -46.5032 | 124.0109 | -16.0039 | 155.025 | -1.5498 | -121.3784 | -1.5251 | -121.2082 | -8.382 | -144.0964
415175500 | -26.0339 | 63.1745 | -25.9533 | 63.6402 | -42.7286 | 172.446 | -52.1893 | -35.7076 | -42.3001 | 143.1728 | -45.8882 | 126.127 | -16.2083 | 151.8267 | -1.5625 | -122.8441 | -1.5436 | -122.6334 | -8.3416 | -145.1597
420174000 | -25.9087 | 63.2941 | -25.9688 | 64.3715 | -41.8842 | 165.9884 | -52.02 | -45.9402 | -42.5763 | 140.8383 | -46.0597 | 130.7042 | -16.3815 | 149.0355 | -1.5769 | -124.476 | -1.574 | -124.1539 | -8.2943 | -146.3551
425172500 | -25.8049 | 63.7951 | -25.8546 | 64.1698 | -41.8681 | 167.8043 | -50.7251 | -47.081 | -41.5133 | 140.9239 | -46.126 | 125.812 | -16.5942 | 145.978 | -1.5952 | -125.9431 | -1.5947 | -125.7069 | -8.2237 | -147.4791
430171000 | -25.7426 | 64.399 | -25.7058 | 64.4052 | -40.5976 | 163.838 | -56.7517 | -49.7101 | -41.8554 | 134.4593 | -45.997 | 139.8541 | -16.7838 | 143.1801 | -1.6131 | -127.4343 | -1.607 | -127.182 | -8.1956 | -148.5704
435169500 | -25.5606 | 64.7132 | -25.4767 | 64.4978 | -39.9357 | 162.873 | -59.7164 | -54.7798 | -42.3958 | 140.0619 | -46.1266 | 120.6657 | -17.0712 | 139.8835 | -1.636 | -128.9903 | -1.633 | -128.6061 | -8.1435 | -149.5885
440168000 | -25.5429 | 64.3584 | -25.3653 | 64.7174 | -39.9131 | 159.4787 | -64.2041 | -106.3829 | -42.2824 | 129.3748 | -48.0186 | 132.9709 | -17.3431 | 136.5528 | -1.6492 | -130.537 | -1.6446 | -130.1628 | -8.1048 | -150.4489
445166500 | -25.2698 | 65.6423 | -25.2752 | 65.1649 | -39.5438 | 150.6972 | -67.7509 | -9.4765 | -43.1424 | 133.8085 | -47.3692 | 135.2328 | -17.6767 | 133.0072 | -1.6665 | -132.0275 | -1.673 | -131.6612 | -8.0556 | -151.3606
450165000 | -25.1927 | 65.3207 | -25.1338 | 65.42 | -38.8582 | 146.8677 | -64.365 | 56.2469 | -42.8898 | 133.8044 | -46.2757 | 130.4156 | -17.9652 | 129.1231 | -1.6849 | -133.6221 | -1.6935 | -133.1653 | -8.037 | -152.3293
455163500 | -25.2078 | 65.4073 | -24.9666 | 65.4205 | -38.6086 | 137.1323 | -54.3627 | 62.5976 | -42.648 | 129.5661 | -47.3012 | 133.8543 | -18.3651 | 124.7627 | -1.7127 | -135.0989 | -1.7214 | -134.6495 | -8.0195 | -153.1699
460162000 | -25.0576 | 65.804 | -24.8952 | 65.4891 | -38.7905 | 133.6989 | -58.2118 | 40.7365 | -44.5792 | 135.7129 | -45.8273 | 125.9701 | -18.654 | 120.0343 | -1.7364 | -136.7385 | -1.743 | -136.1612 | -7.9759 | -153.9713
465160500 | -24.9896 | 66.6641 | -24.8508 | 65.8603 | -39.5112 | 129.8804 | -52.2798 | 38.0203 | -43.4157 | 124.858 | -44.9137 | 139.1632 | -18.9821 | 115.2974 | -1.7731 | -138.1935 | -1.7514 | -137.675 | -7.9372 | -154.8619
470159000 | -24.8152 | 66.8831 | -24.8011 | 65.8737 | -40.5551 | 125.3566 | -52.4695 | 28.6977 | -43.0749 | 132.5475 | -45.5571 | 137.6762 | -19.3347 | 110.2584 | -1.784 | -139.6739 | -1.7743 | -139.1352 | -7.9148 | -155.6863
475157500 | -24.7726 | 67.7076 | -24.7907 | 66.7067 | -40.8456 | 122.2714 | -50.119 | 23.5228 | -43.5644 | 123.543 | -46.3483 | 154.279 | -19.5681 | 105.071 | -1.8279 | -141.2587 | -1.7938 | -140.5693 | -7.8994 | -156.636
480156000 | -24.7446 | 67.8565 | -24.7375 | 67.3223 | -42.0821 | 119.9378 | -50.0719 | 4.7961 | -45.0714 | 126.2539 | -45.4186 | 136.9334 | -19.7913 | 98.202 | -1.8624 | -142.6877 | -1.8316 | -142.1538 | -7.8832 | -157.506
485154500 | -24.6502 | 69.1375 | -24.5539 | 68.1192 | -43.4489 | 128.5007 | -49.0553 | -11.1315 | -43.0696 | 129.2369 | -44.7251 | 132.4299 | -19.9486 | 92.01 | -1.8842 | -144.1772 | -1.847 | -143.6564 | -7.869 | -158.5244
490153000 | -24.4887 | 69.2405 | -24.6384 | 68.3969 | -45.3678 | 133.8667 | -48.8348 | -16.753 | -43.095 | 126.4177 | -43.3147 | 131.4478 | -19.9784 | 85.1915 | -1.9181 | -145.6889 | -1.8829 | -145.1913 | -7.8814 | -159.4796
495151500 | -24.3648 | 69.6811 | -24.3673 | 68.5209 | -45.2692 | 145.9319 | -48.2446 | -26.1898 | -43.1613 | 122.8579 | -43.0308 | 138.2805 | -19.8872 | 78.4816 | -1.9463 | -147.1071 | -1.9071 | -146.7248 | -7.8805 | -160.5667
500150000 | -24.2704 | 70.4367 | -24.1921 | 69.6528 | -45.4107 | 167.2262 | -49.4814 | -31.7902 | -42.6541 | 123.7262 | -42.347 | 147.3209 | -19.8731 | 72.1537 | -1.9605 | -148.53 | -1.9267 | -148.203 | -7.8813 | -161.5815
505148500 | -24.0997 | 70.7263 | -24.1168 | 70.4373 | -43.4433 | 179.4153 | -49.598 | -37.4157 | -41.6026 | 120.9037 | -42.2518 | 145.9414 | -19.5914 | 65.5626 | -1.9876 | -149.9302 | -1.9526 | -149.6925 | -7.8972 | -162.6629
510147000 | -23.8704 | 71.1077 | -23.9845 | 70.8462 | -41.6036 | 179.2463 | -51.1699 | -51.9136 | -41.4508 | 121.7697 | -41.5236 | 149.4556 | -19.3791 | 59.2752 | -2.0083 | -151.3463 | -1.9868 | -151.199 | -7.9355 | -163.7484
515145500 | -23.7132 | 71.6343 | -23.7956 | 70.4348 | -39.0368 | 175.9564 | -55.3951 | -49.7528 | -41.7991 | 118.5399 | -41.364 | 135.2185 | -19.017 | 53.1646 | -2.0182 | -152.7035 | -1.9991 | -152.6336 | -7.9601 | -165.0199
520144000 | -23.5287 | 71.7497 | -23.6406 | 70.8393 | -37.4288 | 171.4894 | -56.5378 | -59.3292 | -41.5496 | 120.5392 | -40.7613 | 142.3533 | -18.6349 | 47.4546 | -2.0276 | -154.2225 | -2.0311 | -154.0702 | -8.0014 | -165.8948
525142500 | -23.2605 | 70.826 | -23.4424 | 70.5868 | -36.5521 | 164.0334 | -58.197 | -57.9228 | -42.159 | 118.591 | -39.7116 | 131.4062 | -18.2379 | 42.0852 | -2.0412 | -155.6749 | -2.0502 | -155.5551 | -8.0406 | -167.0549
530141000 | -23.1499 | 70.7975 | -23.291 | 69.9907 | -35.2717 | 156.9971 | -62.3042 | -14.9086 | -41.0068 | 115.3341 | -38.4272 | 128.8345 | -17.832 | 38.0315 | -2.0292 | -157.1781 | -2.0677 | -157.0281 | -8.0641 | -167.9313
535139500 | -23.0505 | 69.4393 | -23.2167 | 69.1053 | -34.5154 | 146.2168 | -71.5138 | -24.6843 | -40.0559 | 106.6378 | -38.2748 | 120.3156 | -17.3961 | 33.6274 | -2.0203 | -158.7919 | -2.0632 | -158.5411 | -8.0498 | -168.957
540138000 | -23.348 | 69.0718 | -23.4414 | 69.9287 | -34.4457 | 139.0586 | -61.9923 | 111.6568 | -39.024 | 96.8162 | -38.7133 | 100.1286 | -16.8606 | 30.2414 | -2.0229 | -160.5362 | -2.0848 | -160.3131 | -8.0258 | -169.8941
545136500 | -23.3339 | 70.5787 | -23.3425 | 71.569 | -34.7096 | 132.5391 | -53.7976 | 81.8668 | -39.4768 | 92.6255 | -43.2768 | 90.2534 | -16.1784 | 26.2787 | -2.0597 | -162.372 | -2.126 | -162.1238 | -8.0596 | -171.5168
550135000 | -23.2848 | 72.2359 | -23.2315 | 71.9482 | -34.5627 | 126.5502 | -53.2489 | 56.7841 | -40.078 | 81.4367 | -43.155 | 99.2294 | -15.5838 | 21.5411 | -2.1128 | -163.9727 | -2.2094 | -163.5933 | -8.1338 | -172.663
555133500 | -23.046 | 72.9094 | -23.0164 | 72.7533 | -34.8592 | 119.4555 | -47.9193 | 46.1926 | -40.9155 | 81.9509 | -43.6233 | 99.6205 | -15.0865 | 17.1717 | -2.1612 | -165.4341 | -2.2499 | -165.0064 | -8.2224 | -173.5755
560132000 | -22.8801 | 73.3563 | -22.9062 | 72.8564 | -35.3105 | 113.4285 | -47.0255 | 36.5661 | -41.2141 | 73.6911 | -42.8854 | 116.7941 | -14.6508 | 13.1476 | -2.1835 | -166.9306 | -2.2875 | -166.3621 | -8.2612 | -174.2987
565130500 | -22.686 | 73.51 | -22.6937 | 73.4267 | -35.5617 | 105.1155 | -44.782 | 29.4255 | -42.0118 | 74.7039 | -43.7309 | 117.0992 | -14.1875 | 9.4608 | -2.2174 | -168.4028 | -2.3036 | -167.8289 | -8.3116 | -175.108
570129000 | -22.4976 | 73.8788 | -22.5852 | 73.9496 | -36.948 | 98.5954 | -43.8208 | 16.7618 | -42.5445 | 70.1632 | -43.2653 | 128.5204 | -13.7198 | 5.8027 | -2.2486 | -169.8806 | -2.3366 | -169.242 | -8.3712 | -175.9226
575127500 | -22.3211 | 73.4617 | -22.4429 | 74.0995 | -37.6162 | 90.2986 | -42.3788 | 12.234 | -43.7592 | 66.3179 | -43.3375 | 123.3948 | -13.2402 | 2.5283 | -2.2772 | -171.3681 | -2.3548 | -170.72 | -8.4129 | -176.54
580126000 | -22.1889 | 74.6632 | -22.3031 | 74.4303 | -40.0481 | 81.9153 | -41.6418 | 4.3725 | -43.6488 | 75.2528 | -43.4591 | 133.9533 | -12.7627 | -0.42017 | -2.3011 | -172.8057 | -2.3719 | -172.1116 | -8.4497 | -177.2807
585124500 | -22.1453 | 74.5458 | -22.1304 | 74.6499 | -42.0886 | 76.9743 | -41.7457 | -7.699 | -43.8586 | 72.5499 | -42.5305 | 126.6025 | -12.3114 | -3.4663 | -2.3342 | -174.2615 | -2.3872 | -173.5808 | -8.5174 | -178.1443
590123000 | -21.9208 | 74.546 | -22.0405 | 75.2729 | -47.1211 | 73.0427 | -40.5475 | -17.0208 | -44.0842 | 75.7133 | -42.6858 | 127.0826 | -11.8658 | -6.275 | -2.3618 | -175.7231 | -2.4105 | -175.0061 | -8.5773 | -178.9438
595121500 | -21.8777 | 74.2296 | -21.8471 | 75.0135 | -54.9569 | 104.1828 | -41.0617 | -27.2006 | -45.5349 | 75.5587 | -41.3634 | 134.3015 | -11.4353 | -8.9637 | -2.3736 | -177.2011 | -2.4209 | -176.471 | -8.6244 | -179.7138
600120000 | -21.6256 | 75.0951 | -21.7339 | 75.3536 | -47.5275 | -173.5825 | -41.244 | -34.8122 | -42.7529 | 76.8651 | -41.18 | 134.941 | -10.9496 | -11.5746 | -2.3873 | -178.6233 | -2.4393 | -177.874 | -8.6992 | 179.5284
605118500 | -21.4538 | 75.2514 | -21.57 | 75.4089 | -42.9468 | -166.8624 | -41.6805 | -50.2397 | -43.7811 | 80.5532 | -41.871 | 130.7914 | -10.5431 | -14.0097 | -2.4013 | 179.9554 | -2.4627 | -179.3679 | -8.792 | 178.5375
610117000 | -21.3523 | 75.2713 | -21.4497 | 75.314 | -38.6851 | -171.0435 | -42.1729 | -55.812 | -43.9564 | 87.7872 | -40.2224 | 130.0153 | -10.1212 | -16.5624 | -2.408 | 178.404 | -2.4626 | 179.1351 | -8.9105 | 177.8368
615115500 | -21.1486 | 75.2084 | -21.358 | 75.7114 | -37.1231 | -179.129 | -43.3012 | -73.1729 | -43.7552 | 77.2213 | -40.0886 | 129.2923 | -9.6904 | -18.8778 | -2.4201 | 176.8609 | -2.48 | 177.6078 | -9.0104 | 177.0178
620114000 | -21.0084 | 74.8949 | -21.1947 | 75.6912 | -34.9979 | 172.1174 | -43.9843 | -83.6027 | -43.4263 | 76.8084 | -40.3458 | 124.6439 | -9.297 | -21.1109 | -2.4297 | 175.3366 | -2.4885 | 176.1584 | -9.1171 | 176.1461
625112500 | -20.9465 | 75.0371 | -21.0723 | 75.6605 | -33.6524 | 164.9948 | -45.2891 | -96.6086 | -42.9132 | 73.9975 | -39.3124 | 126.5011 | -8.9188 | -23.5169 | -2.435 | 173.7968 | -2.5044 | 174.6048 | -9.2196 | 175.4142
630111000 | -20.8234 | 74.952 | -20.9141 | 75.9376 | -32.5799 | 157.6387 | -49.2054 | -102.3732 | -42.494 | 77.3903 | -39.5221 | 125.9498 | -8.564 | -25.7364 | -2.439 | 172.1778 | -2.5091 | 173.0873 | -9.3333 | 174.762
635109500 | -20.7424 | 74.679 | -20.8168 | 75.9527 | -31.4986 | 149.2648 | -52.4807 | -120.2706 | -42.6917 | 79.0038 | -39.697 | 125.7015 | -8.2177 | -27.9587 | -2.4495 | 170.5994 | -2.5226 | 171.5324 | -9.4618 | 173.7977
640108000 | -20.617 | 74.6024 | -20.7053 | 75.9627 | -31.3002 | 141.8751 | -59.3922 | -152.9829 | -41.5418 | 70.0954 | -38.5543 | 125.2718 | -7.9186 | -29.9984 | -2.4764 | 169.1075 | -2.5392 | 169.888 | -9.5792 | 173.0069
645106500 | -20.5012 | 75.1195 | -20.6368 | 76.0206 | -31.0753 | 131.2374 | -58.175 | 109.7217 | -42.3304 | 64.1646 | -38.7597 | 120.1758 | -7.5857 | -31.8943 | -2.4884 | 167.4725 | -2.545 | 168.4049 | -9.7077 | 172.1707
650105000 | -20.4285 | 75.2242 | -20.4886 | 76.0063 | -31.1249 | 125.1718 | -54.7382 | 68.7631 | -41.7529 | 65.499 | -38.7609 | 123.5435 | -7.2858 | -33.9531 | -2.51 | 165.8099 | -2.5571 | 166.8055 | -9.8137 | 171.4573
655103500 | -20.3641 | 75.8765 | -20.4252 | 75.8203 | -31.0185 | 118.0579 | -47.3898 | 61.7612 | -41.5005 | 58.3815 | -38.0238 | 120.9544 | -7.01 | -35.9284 | -2.5086 | 164.2558 | -2.5763 | 165.1434 | -9.9373 | 170.7508
660102000 | -20.2429 | 76.1785 | -20.364 | 76.417 | -31.1633 | 110.1501 | -46.4047 | 45.337 | -41.9046 | 53.4534 | -38.5004 | 117.2576 | -6.7248 | -37.8968 | -2.5278 | 162.68 | -2.5963 | 163.5207 | -10.048 | 169.7526
665100500 | -20.1232 | 76.7932 | -20.2008 | 77.0986 | -31.7861 | 101.047 | -43.9077 | 28.7391 | -41.7383 | 54.6639 | -38.0089 | 119.8643 | -6.4523 | -39.6596 | -2.541 | 161.0985 | -2.6122 | 161.9107 | -10.1882 | 169.0764
670099000 | -19.9869 | 76.9326 | -20.0973 | 77.229 | -32.6549 | 93.6685 | -42.6247 | 20.7284 | -41.3175 | 53.4398 | -38.6955 | 112.8154 | -6.1851 | -41.4413 | -2.5542 | 159.4895 | -2.6474 | 160.3373 | -10.344 | 168.3429
675097500 | -19.7906 | 77.3048 | -20.0139 | 78.0136 | -33.8238 | 86.0495 | -40.9159 | 7.8176 | -41.7338 | 50.9001 | -38.4282 | 114.1871 | -5.9138 | -43.1033 | -2.5583 | 157.8113 | -2.6685 | 158.5776 | -10.4799 | 167.7382
680096000 | -19.6682 | 77.55 | -19.8249 | 78.2753 | -35.1199 | 77.3022 | -41.018 | -6.7871 | -42.718 | 51.1152 | -38.4958 | 110.1597 | -5.6551 | -44.9119 | -2.5587 | 156.176 | -2.7 | 156.9843 | -10.6182 | 167.3516
685094500 | -19.4709 | 78.4766 | -19.6723 | 78.5305 | -37.4573 | 71.1891 | -39.9731 | -12.0147 | -42.6185 | 41.5926 | -38.6471 | 112.8372 | -5.3951 | -46.7825 | -2.5715 | 154.477 | -2.7256 | 155.3916 | -10.7254 | 166.908
690093000 | -19.2327 | 78.7099 | -19.4776 | 79.1639 | -40.6994 | 70.6733 | -39.3153 | -20.7869 | -43.1914 | 50.5034 | -39.0682 | 119.2534 | -5.1248 | -48.5056 | -2.5629 | 152.7697 | -2.7573 | 153.9174 | -10.8584 | 166.8201
695091500 | -19.0946 | 79.0934 | -19.2809 | 79.7395 | -46.629 | 78.9861 | -38.996 | -28.4113 | -42.3164 | 40.3472 | -38.9937 | 119.0881 | -4.8676 | -50.3861 | -2.5664 | 151.0474 | -2.7801 | 152.3946 | -10.9375 | 166.5849
700090000 | -18.8276 | 78.7067 | -19.0392 | 79.9623 | -49.9104 | 139.7631 | -38.8459 | -37.3978 | -43.835 | 46.6388 | -39.3732 | 120.2694 | -4.6212 | -52.1677 | -2.5779 | 149.3303 | -2.777 | 150.822 | -11.1 | 166.3637
705088500 | -18.5881 | 78.2673 | -18.8801 | 79.9014 | -43.3261 | 174.0752 | -39.3921 | -46.1273 | -44.0626 | 52.0655 | -38.9676 | 119.0325 | -4.3686 | -53.8406 | -2.5867 | 147.5268 | -2.8269 | 149.2896 | -11.1406 | 166.1462
710087000 | -18.3162 | 78.1493 | -18.6534 | 79.8052 | -40.1771 | 175.2306 | -39.9165 | -52.8598 | -43.7891 | 62.4398 | -38.6196 | 117.3562 | -4.1237 | -55.6824 | -2.5892 | 145.747 | -2.8248 | 147.6742 | -11.2248 | 165.9662
715085500 | -18.1033 | 77.8286 | -18.4749 | 79.6242 | -37.0037 | 172.8575 | -40.9328 | -58.0255 | -43.4612 | 53.6537 | -39.2192 | 119.6265 | -3.8683 | -57.5515 | -2.6006 | 143.7934 | -2.8258 | 146.0749 | -11.2602 | 165.8306
720084000 | -17.9301 | 77.239 | -18.2503 | 79.5181 | -34.8067 | 165.4715 | -41.5362 | -63.1161 | -42.4939 | 55.1619 | -39.0199 | 127.1942 | -3.6309 | -59.4528 | -2.6191 | 141.9242 | -2.8525 | 144.3949 | -11.3347 | 165.4329
725082500 | -17.7462 | 76.5816 | -18.0712 | 79.107 | -33.1739 | 160.3399 | -42.7285 | -66.5403 | -41.2065 | 60.1993 | -38.595 | 128.4102 | -3.4289 | -61.3192 | -2.6419 | 140.055 | -2.8652 | 142.8572 | -11.4005 | 164.9865
730081000 | -17.5807 | 75.9078 | -17.8713 | 78.5473 | -32.2315 | 152.4926 | -44.8905 | -66.4763 | -40.9693 | 60.6264 | -39.1824 | 127.4109 | -3.2106 | -63.1627 | -2.6883 | 138.1045 | -2.8613 | 141.2206 | -11.4332 | 164.4501
735079500 | -17.4947 | 75.4281 | -17.6931 | 78.2387 | -31.3743 | 145.6505 | -46.2366 | -56.1547 | -41.2417 | 59.6928 | -38.2856 | 126.9079 | -3.0194 | -64.9291 | -2.736 | 136.2595 | -2.876 | 139.5186 | -11.5098 | 163.6767
740078000 | -17.3731 | 74.7361 | -17.5513 | 77.6789 | -31.2769 | 138.7408 | -48.7878 | -36.0154 | -39.894 | 58.2249 | -37.2601 | 124.64 | -2.8357 | -66.7614 | -2.7821 | 134.3921 | -2.8759 | 137.8508 | -11.61 | 162.6622
745076500 | -17.2859 | 74.0531 | -17.4597 | 77.0433 | -30.8962 | 132.5555 | -46.6316 | -27.6096 | -39.4398 | 51.3866 | -37.0136 | 124.3493 | -2.6594 | -68.5929 | -2.8413 | 132.6419 | -2.8844 | 136.2228 | -11.685 | 161.4008
750075000 | -17.2135 | 73.387 | -17.3086 | 76.9705 | -31.1104 | 127.0427 | -45.8891 | -16.9802 | -38.2079 | 51.2081 | -36.7709 | 123.6123 | -2.5072 | -70.3993 | -2.8922 | 130.9078 | -2.8846 | 134.5107 | -11.8367 | 160.2065
755073500 | -17.1477 | 73.3762 | -17.2521 | 76.0631 | -30.7577 | 122.091 | -44.0696 | -4.0443 | -37.4921 | 46.0726 | -35.8499 | 124.1634 | -2.3613 | -71.8965 | -2.9443 | 129.2429 | -2.8981 | 132.7131 | -11.9519 | 158.9415
760072000 | -17.1017 | 72.9311 | -17.1391 | 75.8162 | -30.9198 | 114.9883 | -42.8729 | -1.463 | -36.9501 | 46.8753 | -35.0359 | 125.3518 | -2.2244 | -73.6047 | -2.997 | 127.5706 | -2.9097 | 130.9317 | -12.1432 | 157.3549
765070500 | -17.0563 | 72.8735 | -17.0375 | 75.5133 | -31.1503 | 111.8847 | -40.772 | -8.7893 | -36.2417 | 45.7442 | -35.4198 | 117.8168 | -2.0894 | -75.1555 | -3.0502 | 125.9606 | -2.9186 | 129.2034 | -12.3469 | 155.8418
770069000 | -17.0192 | 72.4877 | -16.9332 | 75.4243 | -31.7242 | 108.9676 | -39.3047 | -13.9719 | -36.2817 | 41.183 | -35.8108 | 117.7661 | -1.9359 | -76.6433 | -3.0857 | 124.4027 | -2.9337 | 127.3957 | -12.5918 | 154.2488
775067500 | -16.9628 | 72.7056 | -16.8725 | 75.2819 | -32.4939 | 108.0291 | -38.4845 | -18.5497 | -36.1182 | 37.3709 | -35.7986 | 115.1411 | -1.8125 | -78.156 | -3.1291 | 122.7396 | -2.9361 | 125.6068 | -12.841 | 152.7504
780066000 | -16.8344 | 72.7982 | -16.8108 | 75.0716 | -33.1594 | 107.6284 | -37.9485 | -26.7201 | -35.9109 | 25.111 | -35.5091 | 120.6988 | -1.6739 | -79.5331 | -3.1352 | 121.1208 | -2.9613 | 123.7369 | -13.1383 | 151.2113
785064500 | -16.8314 | 73.0503 | -16.7677 | 75.009 | -33.7603 | 110.7594 | -37.2113 | -27.114 | -36.6683 | 27.8853 | -35.5498 | 115.6655 | -1.5302 | -81.0278 | -3.1612 | 119.6226 | -2.9881 | 121.915 | -13.4241 | 149.6632
790063000 | -16.717 | 73.8123 | -16.6732 | 75.3829 | -34.4667 | 113.2327 | -36.8054 | -38.2458 | -36.3914 | 22.4376 | -35.4703 | 116.0388 | -1.3964 | -82.4964 | -3.1699 | 118.0532 | -3.0186 | 120.1081 | -13.7515 | 148.3824
795061500 | -16.5891 | 73.9523 | -16.5756 | 75.5131 | -35.0309 | 119.004 | -36.4678 | -44.0614 | -36.6442 | 16.8759 | -35.1806 | 117.5589 | -1.2397 | -84.0377 | -3.1735 | 116.3159 | -3.0467 | 118.1863 | -14.0887 | 147.0894
800060000 | -16.4679 | 74.4411 | -16.517 | 76.0874 | -34.8067 | 126.3088 | -36.8207 | -49.8686 | -36.9034 | 14.4276 | -34.9753 | 117.9219 | -1.0944 | -85.4287 | -3.1606 | 114.5176 | -3.0896 | 116.4607 | -14.4414 | 146.255
805058500 | -16.3122 | 74.8959 | -16.399 | 76.1753 | -34.5763 | 131.6233 | -36.3996 | -56.0713 | -36.2452 | 9.8551 | -35.1581 | 117.9541 | -0.95655 | -87.0062 | -3.151 | 112.6493 | -3.1314 | 114.5944 | -14.848 | 145.7529
810057000 | -16.1482 | 74.9926 | -16.2132 | 76.6225 | -33.5979 | 136.9486 | -36.8426 | -59.4205 | -36.8126 | 12.505 | -35.6019 | 123.552 | -0.81669 | -88.5999 | -3.1407 | 110.7294 | -3.1437 | 112.7926 | -15.2103 | 144.9531
815055500 | -15.9537 | 75.2784 | -16.0912 | 77.0371 | -32.4532 | 142.1547 | -36.8991 | -65.1421 | -36.5921 | 8.9882 | -35.8655 | 124.4175 | -0.66739 | -90.2451 | -3.1497 | 108.6771 | -3.1882 | 111.0319 | -15.5692 | 144.8457
820054000 | -15.7751 | 75.4351 | -15.9076 | 77.533 | -31.4371 | 142.5562 | -37.8222 | -69.5083 | -36.782 | 9.9563 | -35.284 | 125.6017 | -0.53082 | -91.8843 | -3.1637 | 106.582 | -3.2145 | 109.1652 | -15.955 | 144.5756
825052500 | -15.5523 | 75.5392 | -15.7592 | 77.6699 | -30.4108 | 141.7003 | -38.2979 | -70.3747 | -37.3951 | 5.6493 | -35.2435 | 130.4713 | -0.39909 | -93.6067 | -3.1863 | 104.4487 | -3.237 | 107.446 | -16.2743 | 144.5489
830051000 | -15.3456 | 75.365 | -15.5353 | 78.2518 | -29.5411 | 140.1227 | -39.7715 | -70.8773 | -37.3607 | 5.9566 | -34.3041 | 131.8291 | -0.2566 | -95.4233 | -3.226 | 102.2163 | -3.2492 | 105.6873 | -16.5422 | 144.4553
835049500 | -15.1066 | 75.3253 | -15.3 | 78.1993 | -28.8623 | 136.9198 | -40.452 | -68.141 | -37.1686 | 3.8491 | -33.7916 | 136.1987 | -0.16472 | -97.3771 | -3.259 | 100.0239 | -3.271 | 103.842 | -16.8174 | 144.7342
840048000 | -14.883 | 74.9054 | -15.0526 | 78.4009 | -28.1697 | 132.4351 | -41.3508 | -61.194 | -36.9644 | 8.5182 | -33.5304 | 139.1425 | -0.092164 | -99.2635 | -3.3208 | 97.8098 | -3.3037 | 101.9899 | -17.0383 | 144.262
845046500 | -14.6984 | 74.509 | -14.8161 | 78.3143 | -27.7403 | 129.4541 | -41.8194 | -43.2857 | -36.626 | 8.6294 | -32.4857 | 138.5985 | -0.0053135 | -101.0604 | -3.3965 | 95.725 | -3.3223 | 100.075 | -17.3041 | 144.0227
850045000 | -14.4879 | 73.8831 | -14.5747 | 77.849 | -27.5089 | 125.6314 | -40.5938 | -41.1521 | -36.3257 | 10.0001 | -31.7462 | 140.7034 | 0.044553 | -102.8316 | -3.4786 | 93.6915 | -3.3543 | 98.2384 | -17.4987 | 142.9912
855043500 | -14.3136 | 73.6371 | -14.3545 | 77.6636 | -27.2555 | 122.8592 | -38.8087 | -36.1055 | -36.0605 | 9.5843 | -31.2076 | 138.4458 | 0.10331 | -104.6196 | -3.5529 | 91.6938 | -3.358 | 96.2939 | -17.6516 | 141.7224
860042000 | -14.1545 | 72.9494 | -14.0999 | 77.2943 | -27.1678 | 119.0646 | -37.4893 | -32.4607 | -35.2406 | 10.2508 | -30.4059 | 136.1126 | 0.1485 | -106.3756 | -3.641 | 89.7792 | -3.3939 | 94.2587 | -17.9249 | 139.2055
865040500 | -13.9712 | 72.2682 | -13.8971 | 76.5564 | -26.9386 | 116.3138 | -36.2348 | -33.6485 | -34.272 | 4.4423 | -29.76 | 133.4612 | 0.17101 | -108.0107 | -3.6967 | 87.8652 | -3.4167 | 92.4054 | -18.1659 | 136.4827
870039000 | -13.8179 | 71.6147 | -13.6667 | 76.0762 | -27.0183 | 114.9596 | -35.0741 | -36.5465 | -33.6712 | 0.15169 | -29.1459 | 131.5907 | 0.18325 | -109.4809 | -3.7805 | 85.9636 | -3.4506 | 90.4921 | -18.4995 | 132.5536
875037500 | -13.6591 | 71.0344 | -13.4875 | 75.5183 | -26.8327 | 112.6632 | -34.402 | -39.3215 | -33.1828 | -3.4176 | -28.748 | 127.4308 | 0.20077 | -111.0399 | -3.8666 | 84.1178 | -3.4788 | 88.558 | -18.7951 | 127.5508
880036000 | -13.5119 | 70.4086 | -13.2965 | 74.7262 | -26.8211 | 110.5634 | -33.4752 | -46.1874 | -32.9447 | -7.1142 | -28.0271 | 124.8055 | 0.20558 | -112.4251 | -3.9401 | 82.3973 | -3.5183 | 86.5503 | -19.3436 | 121.6019
885034500 | -13.3692 | 69.9241 | -13.1385 | 74.1489 | -26.6468 | 109.5159 | -32.6757 | -51.9072 | -32.5662 | -8.9348 | -27.695 | 121.9308 | 0.22313 | -113.6937 | -3.9862 | 80.6058 | -3.5548 | 84.7065 | -20.0224 | 115.3239
890033000 | -13.2593 | 69.1482 | -12.9897 | 73.6586 | -26.6875 | 106.9274 | -32.5591 | -56.6592 | -32.1691 | -12.6076 | -27.6234 | 118.0015 | 0.22819 | -115.0785 | -4.0325 | 78.8975 | -3.6019 | 82.678 | -20.6565 | 108.3445
895031500 | -13.1416 | 68.7881 | -12.8189 | 72.7367 | -26.4836 | 105.5952 | -32.2691 | -62.0226 | -31.906 | -15.7142 | -27.3654 | 115.1616 | 0.23111 | -116.2997 | -4.0844 | 76.9948 | -3.6342 | 80.6135 | -21.1851 | 100.5734
900030000 | -12.9914 | 68.1815 | -12.7038 | 72.1588 | -26.4352 | 105.7451 | -32.3784 | -66.9414 | -31.4328 | -20.1575 | -26.924 | 113.1744 | 0.25502 | -117.6069 | -4.1276 | 75.2552 | -3.6838 | 78.7902 | -21.7726 | 89.9594
905028500 | -12.886 | 67.8309 | -12.5479 | 71.9527 | -26.3921 | 104.4307 | -32.5477 | -73.2576 | -31.5851 | -26.2373 | -26.8623 | 110.0906 | 0.26125 | -118.7923 | -4.1545 | 73.245 | -3.7122 | 76.9012 | -22.2352 | 80.2463
910027000 | -12.7288 | 67.1281 | -12.3906 | 71.2272 | -26.2345 | 103.4968 | -32.6763 | -79.1394 | -30.8931 | -30.6729 | -26.616 | 109.9549 | 0.2775 | -120.0757 | -4.1966 | 71.2663 | -3.7365 | 74.9895 | -22.3928 | 67.7465
915025500 | -12.6224 | 66.811 | -12.2651 | 70.7705 | -25.8781 | 102.676 | -32.9707 | -84.4252 | -31.4521 | -34.2154 | -26.6049 | 107.196 | 0.29326 | -121.2955 | -4.2266 | 69.3065 | -3.7761 | 73.0367 | -22.4239 | 55.479
920024000 | -12.4621 | 66.5507 | -12.0932 | 70.2155 | -25.7567 | 102.3494 | -33.1467 | -86.957 | -31.4751 | -38.0835 | -26.4474 | 104.9796 | 0.29737 | -122.5561 | -4.2803 | 67.2647 | -3.8131 | 71.0279 | -22.1746 | 43.1189
925022500 | -12.3379 | 66.025 | -11.9272 | 70.0444 | -25.5435 | 101.4427 | -33.6956 | -85.5389 | -31.3097 | -43.974 | -26.4405 | 104.5624 | 0.31681 | -123.689 | -4.3177 | 65.2318 | -3.8238 | 69.0863 | -21.558 | 31.0554
930021000 | -12.1984 | 65.6864 | -11.7574 | 69.5032 | -25.3138 | 101.0914 | -33.8541 | -84.5503 | -31.8187 | -47.1139 | -26.4834 | 102.0431 | 0.33063 | -124.8558 | -4.3886 | 63.1419 | -3.8314 | 67.1451 | -20.8744 | 20.8932
935019500 | -12.0451 | 65.1066 | -11.5941 | 68.8407 | -25.1686 | 100.6741 | -33.8004 | -83.3672 | -31.6939 | -52.6638 | -26.4046 | 100.9141 | 0.32439 | -126.0639 | -4.4328 | 61.08 | -3.8675 | 65.0024 | -20.0702 | 11.7762
940018000 | -11.877 | 64.7613 | -11.4183 | 68.3016 | -24.893 | 99.0501 | -33.63 | -83.3606 | -31.903 | -53.9504 | -26.2997 | 102.5523 | 0.34187 | -127.161 | -4.481 | 59.025 | -3.8791 | 62.9668 | -19.1484 | 3.2138
945016500 | -11.7201 | 64.2725 | -11.2249 | 67.7004 | -24.5964 | 98.7291 | -33.3754 | -84.1269 | -31.6734 | -58.4585 | -25.9962 | 102.3454 | 0.34544 | -128.3172 | -4.5233 | 57.0572 | -3.8844 | 60.6677 | -18.183 | -3.7852
950015000 | -11.5736 | 63.7694 | -11.0565 | 67.0428 | -24.3982 | 97.8907 | -32.9921 | -82.4045 | -32.0586 | -62.1186 | -25.6432 | 102.1572 | 0.35513 | -129.548 | -4.5889 | 54.9897 | -3.9116 | 58.5318 | -17.3793 | -9.941
955013500 | -11.3931 | 63.463 | -10.8757 | 66.425 | -24.0333 | 96.6335 | -32.4275 | -83.3222 | -32.0888 | -63.3707 | -25.4074 | 102.5019 | 0.35097 | -130.6652 | -4.6426 | 52.9971 | -3.9038 | 56.2997 | -16.4794 | -15.3552
960012000 | -11.2243 | 62.8601 | -10.691 | 65.8657 | -23.6744 | 95.032 | -31.873 | -83.3434 | -31.8709 | -63.919 | -24.9027 | 101.0965 | 0.35282 | -131.7957 | -4.6817 | 50.9054 | -3.9322 | 53.8644 | -15.5934 | -20.2543
965010500 | -11.0762 | 62.2468 | -10.5283 | 65.1343 | -23.25 | 93.8985 | -31.3272 | -87.862 | -31.9405 | -66.3176 | -24.3629 | 101.171 | 0.34255 | -132.9431 | -4.7261 | 48.7865 | -3.9547 | 51.6403 | -14.7935 | -24.8824
970009000 | -10.8884 | 61.8297 | -10.3559 | 64.4476 | -22.8245 | 91.9329 | -30.8553 | -89.5965 | -31.9397 | -65.4921 | -23.918 | 99.3014 | 0.3396 | -134.1179 | -4.762 | 46.8398 | -3.9754 | 49.2534 | -13.9621 | -28.8381
975007500 | -10.6835 | 61.1484 | -10.142 | 63.839 | -22.4029 | 90.3364 | -30.4575 | -91.4422 | -31.7292 | -68.594 | -23.3008 | 96.7914 | 0.34157 | -135.1922 | -4.7659 | 44.727 | -4.0053 | 46.8182 | -13.1339 | -32.519
980006000 | -10.5141 | 60.4388 | -9.9552 | 63.0598 | -21.9805 | 87.5592 | -30.1829 | -94.5209 | -31.5143 | -69.8343 | -22.7855 | 94.3764 | 0.30744 | -136.244 | -4.7971 | 42.6279 | -4.029 | 44.3857 | -12.4225 | -36.0527
985004500 | -10.3034 | 59.8153 | -9.7452 | 62.3793 | -21.6337 | 84.768 | -29.67 | -99.7252 | -31.2818 | -72.1384 | -22.3013 | 91.8493 | 0.30811 | -137.4098 | -4.8062 | 40.3326 | -4.0627 | 41.9489 | -11.7264 | -39.1068
990003000 | -10.1184 | 58.9574 | -9.5424 | 61.5791 | -21.2265 | 81.5436 | -29.3586 | -101.8511 | -31.2477 | -73.3676 | -21.8836 | 89.4662 | 0.2775 | -138.4396 | -4.7996 | 37.878 | -4.0955 | 39.4503 | -11.041 | -42.334
995001500 | -9.9228 | 58.2969 | -9.319 | 60.5189 | -20.9744 | 79.0081 | -29.1205 | -105.6517 | -30.4346 | -77.0845 | -21.25 | 86.1389 | 0.26397 | -139.583 | -4.8058 | 35.3771 | -4.1064 | 36.8197 | -10.407 | -45.3226
1000000000 | -9.7102 | 57.2587 | -9.111 | 59.5833 | -20.6164 | 74.4755 | -28.9164 | -108.209 | -30.2536 | -80.0186 | -20.9831 | 82.0906 | 0.21852 | -140.608 | -4.8219 | 32.7319 | -4.165 | 34.2125 | -9.78 | -48.2512