## Sheet1
Reflection amp (dBc) | Reflection delay (uSec) | Symbol size (uSec) | CP (uSec) | Impl Noise (dBc) | ISI+ICI (dBc) | loss in SNR (dB) | CP overhead (%) | Loss in Bits (%) | Throughput Loss (%)
42
-40 | 3 | 20 | 0.75 | 50 | -46.4885 | 1.802 | 3.614% | 6.007% | 9.404%
-40 | 3 | 20 | 1.5 | 50 | -48.2494 | 1.4478 | 6.977% | 4.826% | 11.47%
-40 | 3 | 20 | 2.98 | 50 | -67 | 0.65076 | 12.97% | 2.169% | 14.86%
-40 | 3 | 40 | 0.75 | 50 | -49.4988 | 1.2593 | 1.84% | 4.198% | 5.961%
-40 | 3 | 40 | 1.5 | 50 | -51.2597 | 1.0622 | 3.614% | 3.541% | 7.027%
-40 | 3 | 40 | 2.98 | 50 | -70.0103 | 0.64484 | 6.933% | 2.149% | 8.934%
-40 | 3 | 80 | 0.75 | 50 | -52.5091 | 0.96016 | 0.9288% | 3.201% | 4.1%
-40 | 3 | 80 | 1.5 | 50 | -54.27 | 0.8557 | 1.84% | 2.852% | 4.64%
-40 | 3 | 80 | 2.98 | 50 | -73.0206 | 0.64188 | 3.591% | 2.14% | 5.654%
-45 | 5 | 20 | 0.75 | 50 | -48.7264 | 1.3703 | 3.614% | 4.568% | 8.017%
-45 | 5 | 20 | 1.5 | 50 | -49.5696 | 1.2499 | 6.977% | 4.166% | 10.85%
-45 | 5 | 20 | 2.98 | 50 | -51.9568 | 1.0019 | 12.97% | 3.34% | 15.87%
-45 | 5 | 40 | 0.75 | 50 | -51.7367 | 1.02 | 1.84% | 3.4% | 5.178%
-45 | 5 | 40 | 1.5 | 50 | -52.5799 | 0.95514 | 3.614% | 3.184% | 6.683%
-45 | 5 | 40 | 2.98 | 50 | -54.9671 | 0.82422 | 6.933% | 2.747% | 9.49%
-45 | 5 | 80 | 0.75 | 50 | -54.747 | 0.83364 | 0.9288% | 2.779% | 3.682%
-45 | 5 | 80 | 1.5 | 50 | -55.5902 | 0.79991 | 1.84% | 2.666% | 4.458%
-45 | 5 | 80 | 2.98 | 50 | -57.9774 | 0.73256 | 3.591% | 2.442% | 5.945%
input cell | calculation