## VSR
Loss Parameters @ 53 GHz A. Ghiasi - Rev 1.1 1/10/2023 | Loss | Length or # | AUI Type I Conventional PCB | AUI Type II Cabled Host | AUI NIC Conventional PCB | AUI Type III Cabled Substrate | XSR+ NPO
Host PCB Loss (dB/in) | 1.5 | 11 | 16.5 | NA | NA | NA | NA
NIC PCB Loss (dB/in) | 1.65 | 5 | NA | NA | 8.25 | NA | NA
Cabled Host PCB Loss (dB/in) | 1.5 | 2 | NA | 3 | NA | NA | NA
Cable Loss (dB/in) | 0.3 | 12 | NA | 3.6 | NA | 3.6 | NA
Plug Board/PIC/HCB Loss (dB/in) | 1.5 | 1.7 | 2.55 | 2.55 | 2.55 | 2.55 | 2.55
AUI Connector Loss (dB) | 1.65 | 1 | 1.65 | 1.65 | 1.65 | 1.65 | NA
Host Via Loss (dB) | 0.8 | 2 | 1.6 | 1.6 | NA | NA | NA
NIC Via Loss (dB) | 0.6 | 2 | NA | NA | 1.2 | NA | NA
Host Package Loss (dB/mm) | 0.21 | 45
NIC Package Loss (dB/mm) | 0.225 | 16
CDR Package Loss (dB/mm) | 0.225 | 10
Host/NIC PKG Mode Con. Loss (dB) | 1 | NA | 10.45 | 10.45 | 4.6 | 10.45 | 10.45
CDR PKG Mode Con. Loss (dB) | 0.4 | NA | 2.65 | 2.65 | 2.65 | 2.65 | NA
TGA Connector Loss (dB) | 0.3 | NA | NA | 0.3 | NA | NA | NA
Socket Loss (dB) | 0.2 | NA | NA | NA | NA | 0.2 | 0.2
NPO Substrate Loss (dB/mm) | 0.095 | 50
NPO Substrate Loss (dB) | 4.75 | NA | NA | NA | NA | 4.75 | 4.75
TP0-TP1a Loss (dB) | NA | NA | 22.3 | 12.7 | 13.65 | 12.75 | 4.95
Bump-TP1a (dB) | NA | NA | 32.75 | 23.15 | 18.25 | 23.2 | 15.4
Bump-Bump Loss (dB) | NA | NA | 35.4 | 25.8 | 20.9 | 25.85 | 17.95