## Sheet1
Proposal for Table 62B-1 - Provided to remedy Sponsor Ballot Comment from Ed Eckert
The following should REPLACE Table 62B-1 in IEEE 802.3ah D3.0
Test | Test Loop | L (m) | Profile | Rate | Notch | UPBO | Noise
1 | TP1 | 750 | 13 | 10/10 | - | 5 | AWGN
2 | TP2 | 750 | 13 | 10/10 | - | 5 | ETSI A
3 | TP2 | 150 | 1 | 10/10 | - | 1 | T1.424 A
4 | TP2 | 200 | 16 | 50/50 | - | - | AWGN
5 | TP2 | 100 | 16 | 35/25 | - | - | self
6 | TP1 | 650 | 6 | 25/5 | - | - | self
7 | TP2 | 700 | 17 | 15/15 | - | - | self
8 | TP1 | 1000 | 8 | 15/2.5 | - | - | self
9 | TP2 | 400 | 4 | 12.5/12.5 | - | - | self
10 | TP2 | 750 | 4 | 7.5/7.5 | - | - | self
11 | TP2 | 1000 | 23 | 5/5 | - | - | self
12 | TP2 | 1200 | 23 | 2.5/2.5 | - | - | self
13 | TP2 | 150 | 16 | 50/50 | 2, 5, 9, 11 | - | AWGN
14 | TP2 | 100 | 16 | 35/25 | 2, 5, 9, 11 | - | self
15 | TP1 | 650 | 6 | 25/5 | 2, 6, 10, 11 | - | self
16 | TP2 | 600 | 17 | 15/15 | 2, 5, 9, 11 | - | self
17 | TP1 | 1000 | 8 | 15/2.5 | 2, 6, 10, 11 | - | self
18 | TP2 | 400 | 4 | 12.5/12.5 | 2, 6, 10, 11 | - | self
19 | TP2 | 750 | 4 | 7.5/7.5 | 2, 6, 10, 11 | - | self
20 | TP2 | 900 | 23 | 5/5 | 2, 5, 9, 11 | - | self
21 | TP2 | 1200 | 23 | 2.5/2.5 | 2, 5, 9, 11 | - | self
This has been reviewed against simulations and presentations made to the 802.3ah Cu STF.
It is supported by:
| Ed Eckert, Ikanos Communications |  |  |  | Bernard Debbasch, GlobespanVirata
| Sabina Fanfoni, STMicroelectronics |  |  |  | Daun Langston, Metanoia Technologies