## G.652
G.652 (A, B, C, D) |  | Slope max
Lambda0 min | Lambda0 max | ps/nm/nm/km
1300 | 1324 | 0.093
G.652
Lambda | D max ps/nm/km | D min ps/nm/km | Delay ps/km
1270 | -2.8904 | -5.3515 | 42.3837
1280 | -1.904 | -4.3079 | 18.6886
1290 | -0.94087 | -3.2892 | 4.6357
1300 | 0 | -2.2946 | 0
1310 | 0.91941 | -1.323 | 4.565
1324 | 2.172 | 0 | 26.0179
1330 | 2.697 | 0.55424 | 40.4714
1340 | 3.5567 | 1.4616 | 71.4194
1350 | 4.398 | 2.349 | 110.7802
1360 | 5.2215 | 3.2174 | 158.3747
1370 | 6.0278 | 4.0673 | 214.0303
1380 | 6.8177 | 4.8995 | 277.5807
1390 | 7.5916 | 5.7145 | 348.8653
1400 | 8.3502 | 6.513 | 427.7296
1410 | 9.0939 | 7.2956 | 514.0242
1420 | 9.8234 | 8.0627 | 607.6052
1430 | 10.539 | 8.8151 | 708.3335
1440 | 11.2413 | 9.553 | 816.075
1450 | 11.9308 | 10.2772 | 930.7001
1460 | 12.6078 | 10.9879 | 1052.0836
1470 | 13.2728 | 11.6858 | 1180.1047
1480 | 13.9262 | 12.3711 | 1314.6466
1490 | 14.5683 | 13.0444 | 1455.5962
1500 | 15.1996 | 13.706 | 1602.8444
1510 | 15.8205 | 14.3563 | 1756.2857
1520 | 16.4311 | 14.9956 | 1915.818
1530 | 17.032 | 15.6244 | 2081.3424
1540 | 17.6233 | 16.243 | 2252.7633
1550 | 18.2055 | 16.8517 | 2429.9883
1560 | 18.7787 | 17.4508 | 2612.9278
1570 | 19.3433 | 18.0406 | 2801.495
1580 | 19.8995 | 18.6214 | 2995.6061
1590 | 20.4477 | 19.1936 | 3195.1796
1600 | 20.988 | 19.7573 | 3400.1367
1610 | 21.5207 | 20.3128 | 3610.4011
1620 | 22.0461 | 20.8603 | 3825.8987
| lowest wlength | 1530 | 2081.3424
| highest wlength | 1570 | 2801.495
| skew / km | 0.72015 | ns/km
| distance | 10000 | km
| skew | 7.2015 | us

## G.655
1460 to 1550
1550 to 1625
1460 to 1550
1550 to 1625
|  | Min | Max | Delay ps/km
1460 |  | -4.2 | 4.66 | -3.3397e-09
1470 |  | -3.4222 | 5.1767 | 49.1833
1480 |  | -2.6444 | 5.6933 | 103.5333
1490 |  | -1.8667 | 6.21 | 163.05
1500 |  | -1.0889 | 6.7267 | 227.7333
1510 |  | -0.31111 | 7.2433 | 297.5833
1520 |  | 0.46667 | 7.76 | 372.6
1530 |  | 1.2444 | 8.2767 | 452.7833
1540 |  | 2.0222 | 8.7933 | 538.1333
1550 |  | 2.8 | 9.31 | 628.65
1560 |  | 3.196 | 9.8593 | 724.4967
1570 |  | 3.592 | 10.4087 | 825.8367
1580 |  | 3.988 | 10.958 | 932.67
1590 |  | 4.384 | 11.5073 | 1044.9967
1600 |  | 4.78 | 12.0567 | 1162.8167
1610 |  | 5.176 | 12.606 | 1286.13
1620 |  | 5.572 | 13.1553 | 1414.9367
1630 |  | 5.968 | 13.7047 | 1549.2367
lowest wlength | 1530 | 452.7833
highest wlength | 1570 | 825.8367
skew / km | 0.37305 | ns/km
distance | 10000 | km
skew | 3.7305 | us