## Eff3 Worst Case analysis
Target Eff | Eff3 | Eff2 | Eff1
0.75 | 1.0342 | 0.98 | 0.74
0.75 | 1.0204 | 0.98 | 0.75
0.75 | 1.007 | 0.98 | 0.76
0.75 | 0.9939 | 0.98 | 0.77
0.75 | 0.98116 | 0.98 | 0.78
0.75 | 0.96874 | 0.98 | 0.79
0.75 | 0.95663 | 0.98 | 0.8
0.75 | 0.94482 | 0.98 | 0.81
0.75 | 0.9333 | 0.98 | 0.82
0.75 | 0.92206 | 0.98 | 0.83
0.75 | 0.91108 | 0.98 | 0.84
0.75 | 0.90036 | 0.98 | 0.85
0.75 | 0.88989 | 0.98 | 0.86
0.75 | 0.87966 | 0.98 | 0.87
0.75 | 0.86967 | 0.98 | 0.88
0.75 | 0.85989 | 0.98 | 0.89
0.75 | 0.85034 | 0.98 | 0.9
0.75 | 0.841 | 0.98 | 0.91
0.75 | 0.83185 | 0.98 | 0.92
0.75 | 0.82291 | 0.98 | 0.93
0.75 | 0.81416 | 0.98 | 0.94
0.75 | 0.80559 | 0.98 | 0.95
0.75 | 0.79719 | 0.98 | 0.96
0.75 | 0.78898 | 0.98 | 0.97
0.75 | 0.78092 | 0.98 | 0.98
0.75 | 0.77304 | 0.98 | 0.99
| 0 | 0.98 | 1
|  |  |  | 0.75 | Eff_target
Non physical solution
Less then 30W min
Feasible and cost effective solution
May not be cost effective during the next 100years..

## Stability and efficiency
51 | 44 | 51 | 44 | 51 | 44 |  | 51 |  | 44
Ppd/Ppse | Ppd/Ppse | per conductor | per conductor | Iport | Iport | VL2 | VL1 | VL2 | VL1 | Rline | Ppd
0.99517 | 0.9935 | 0.0098515 | 0.011438 | 0.039406 | 0.045752 | 0.24629 | 50.7537 | 0.28595 | 43.7141 | 6.25 | 2
0.99396 | 0.99186 | 0.012329 | 0.014321 | 0.049318 | 0.057284 | 0.30824 | 50.6918 | 0.35803 | 43.642 | 6.25 | 2.5
0.99274 | 0.99022 | 0.014813 | 0.017214 | 0.059254 | 0.068855 | 0.37034 | 50.6297 | 0.43035 | 43.5697 | 6.25 | 3
0.99152 | 0.98857 | 0.017304 | 0.020116 | 0.069215 | 0.080465 | 0.43259 | 50.5674 | 0.50291 | 43.4971 | 6.25 | 3.5
0.99029 | 0.98692 | 0.0198 | 0.023029 | 0.0792 | 0.092114 | 0.495 | 50.505 | 0.57571 | 43.4243 | 6.25 | 4
0.98907 | 0.98526 | 0.022303 | 0.025951 | 0.089211 | 0.1038 | 0.55757 | 50.4424 | 0.64877 | 43.3512 | 6.25 | 4.5
0.98784 | 0.98359 | 0.024812 | 0.028883 | 0.099246 | 0.11553 | 0.62029 | 50.3797 | 0.72208 | 43.2779 | 6.25 | 5
0.9866 | 0.98192 | 0.027327 | 0.031825 | 0.10931 | 0.1273 | 0.68317 | 50.3168 | 0.79564 | 43.2044 | 6.25 | 5.5
0.98537 | 0.98024 | 0.029848 | 0.034778 | 0.11939 | 0.13911 | 0.74621 | 50.2538 | 0.86945 | 43.1305 | 6.25 | 6
0.98413 | 0.97856 | 0.032377 | 0.037741 | 0.12951 | 0.15096 | 0.80941 | 50.1906 | 0.94353 | 43.0565 | 6.25 | 6.5
0.98289 | 0.97687 | 0.034911 | 0.040715 | 0.13964 | 0.16286 | 0.87278 | 50.1272 | 1.0179 | 42.9821 | 6.25 | 7
0.98164 | 0.97517 | 0.037452 | 0.043699 | 0.14981 | 0.17479 | 0.93631 | 50.0637 | 1.0925 | 42.9075 | 6.25 | 7.5
0.98039 | 0.97347 | 0.04 | 0.046693 | 0.16 | 0.18677 | 1 | 50 | 1.1673 | 42.8327 | 6.25 | 8
0.97914 | 0.97176 | 0.042554 | 0.049699 | 0.17022 | 0.1988 | 1.0639 | 49.9361 | 1.2425 | 42.7575 | 6.25 | 8.5
0.97788 | 0.97005 | 0.045115 | 0.052715 | 0.18046 | 0.21086 | 1.1279 | 49.8721 | 1.3179 | 42.6821 | 6.25 | 9
0.97663 | 0.96833 | 0.047683 | 0.055743 | 0.19073 | 0.22297 | 1.1921 | 49.8079 | 1.3936 | 42.6064 | 6.25 | 9.5
0.97536 | 0.9666 | 0.050258 | 0.058781 | 0.20103 | 0.23513 | 1.2564 | 49.7436 | 1.4695 | 42.5305 | 6.25 | 10
0.9741 | 0.96487 | 0.052839 | 0.061831 | 0.21136 | 0.24733 | 1.321 | 49.679 | 1.5458 | 42.4542 | 6.25 | 10.5
0.97283 | 0.96313 | 0.055428 | 0.064893 | 0.22171 | 0.25957 | 1.3857 | 49.6143 | 1.6223 | 42.3777 | 6.25 | 11
0.97156 | 0.96138 | 0.058023 | 0.067966 | 0.23209 | 0.27186 | 1.4506 | 49.5494 | 1.6991 | 42.3009 | 6.25 | 11.5
0.97028 | 0.95963 | 0.060625 | 0.07105 | 0.2425 | 0.2842 | 1.5156 | 49.4844 | 1.7763 | 42.2237 | 6.25 | 12
0.969 | 0.95787 | 0.063235 | 0.074146 | 0.25294 | 0.29659 | 1.5809 | 49.4191 | 1.8537 | 42.1463 | 6.25 | 12.5
0.96772 | 0.95611 | 0.065851 | 0.077255 | 0.2634 | 0.30902 | 1.6463 | 49.3537 | 1.9314 | 42.0686 | 6.25 | 13
0.96643 | 0.95433 | 0.068475 | 0.080375 | 0.2739 | 0.3215 | 1.7119 | 49.2881 | 2.0094 | 41.9906 | 6.25 | 13.5
0.96514 | 0.95255 | 0.071106 | 0.083508 | 0.28442 | 0.33403 | 1.7776 | 49.2224 | 2.0877 | 41.9123 | 6.25 | 14
0.96385 | 0.95077 | 0.073744 | 0.086653 | 0.29498 | 0.34661 | 1.8436 | 49.1564 | 2.1663 | 41.8337 | 6.25 | 14.5
0.96255 | 0.94897 | 0.07639 | 0.08981 | 0.30556 | 0.35924 | 1.9097 | 49.0903 | 2.2453 | 41.7547 | 6.25 | 15
0.96125 | 0.94717 | 0.079043 | 0.09298 | 0.31617 | 0.37192 | 1.9761 | 49.0239 | 2.3245 | 41.6755 | 6.25 | 15.5
0.95995 | 0.94536 | 0.081704 | 0.096163 | 0.32681 | 0.38465 | 2.0426 | 48.9574 | 2.4041 | 41.5959 | 6.25 | 16
0.95864 | 0.94355 | 0.084372 | 0.099359 | 0.33749 | 0.39744 | 2.1093 | 48.8907 | 2.484 | 41.516 | 6.25 | 16.5
0.95733 | 0.94172 | 0.087048 | 0.10257 | 0.34819 | 0.41027 | 2.1762 | 48.8238 | 2.5642 | 41.4358 | 6.25 | 17
0.95601 | 0.93989 | 0.089731 | 0.10579 | 0.35892 | 0.42316 | 2.2433 | 48.7567 | 2.6448 | 41.3552 | 6.25 | 17.5
0.95469 | 0.93805 | 0.092423 | 0.10903 | 0.36969 | 0.43611 | 2.3106 | 48.6894 | 2.7257 | 41.2743 | 6.25 | 18
0.95337 | 0.93621 | 0.095122 | 0.11228 | 0.38049 | 0.4491 | 2.378 | 48.622 | 2.8069 | 41.1931 | 6.25 | 18.5
0.95204 | 0.93435 | 0.097829 | 0.11554 | 0.39131 | 0.46216 | 2.4457 | 48.5543 | 2.8885 | 41.1115 | 6.25 | 19
0.95071 | 0.93249 | 0.10054 | 0.11882 | 0.40217 | 0.47527 | 2.5136 | 48.4864 | 2.9704 | 41.0296 | 6.25 | 19.5
0.94938 | 0.93062 | 0.10327 | 0.12211 | 0.41307 | 0.48843 | 2.5817 | 48.4183 | 3.0527 | 40.9473 | 6.25 | 20
0.94804 | 0.92874 | 0.106 | 0.12541 | 0.42399 | 0.50166 | 2.6499 | 48.3501 | 3.1354 | 40.8646 | 6.25 | 20.5
0.9467 | 0.92686 | 0.10874 | 0.12873 | 0.43495 | 0.51494 | 2.7184 | 48.2816 | 3.2184 | 40.7816 | 6.25 | 21
0.94535 | 0.92496 | 0.11148 | 0.13207 | 0.44594 | 0.52828 | 2.7871 | 48.2129 | 3.3017 | 40.6983 | 6.25 | 21.5
0.944 | 0.92306 | 0.11424 | 0.13542 | 0.45696 | 0.54168 | 2.856 | 48.144 | 3.3855 | 40.6145 | 6.25 | 22
0.94264 | 0.92115 | 0.117 | 0.13878 | 0.46802 | 0.55514 | 2.9251 | 48.0749 | 3.4696 | 40.5304 | 6.25 | 22.5
0.94129 | 0.91922 | 0.11978 | 0.14217 | 0.47911 | 0.56866 | 2.9944 | 48.0056 | 3.5541 | 40.4459 | 6.25 | 23
0.93992 | 0.91729 | 0.12256 | 0.14556 | 0.49024 | 0.58225 | 3.064 | 47.936 | 3.639 | 40.361 | 6.25 | 23.5
0.93855 | 0.91536 | 0.12535 | 0.14897 | 0.5014 | 0.59589 | 3.1337 | 47.8663 | 3.7243 | 40.2757 | 6.25 | 24
0.93718 | 0.91341 | 0.12815 | 0.1524 | 0.51259 | 0.6096 | 3.2037 | 47.7963 | 3.81 | 40.19 | 6.25 | 24.5
0.93581 | 0.91145 | 0.13096 | 0.15585 | 0.52382 | 0.62338 | 3.2739 | 47.7261 | 3.8961 | 40.1039 | 6.25 | 25
0.93443 | 0.90949 | 0.13377 | 0.15931 | 0.53509 | 0.63722 | 3.3443 | 47.6557 | 3.9826 | 40.0174 | 6.25 | 25.5
0.93304 | 0.90751 | 0.1366 | 0.16278 | 0.54639 | 0.65113 | 3.4149 | 47.5851 | 4.0696 | 39.9304 | 6.25 | 26
0.93165 | 0.90552 | 0.13943 | 0.16628 | 0.55773 | 0.66511 | 3.4858 | 47.5142 | 4.1569 | 39.8431 | 6.25 | 26.5
0.93026 | 0.90353 | 0.14228 | 0.16979 | 0.5691 | 0.67916 | 3.5569 | 47.4431 | 4.2447 | 39.7553 | 6.25 | 27
0.92886 | 0.90152 | 0.14513 | 0.17332 | 0.58051 | 0.69327 | 3.6282 | 47.3718 | 4.3329 | 39.6671 | 6.25 | 27.5
0.92746 | 0.89951 | 0.14799 | 0.17686 | 0.59196 | 0.70746 | 3.6998 | 47.3002 | 4.4216 | 39.5784 | 6.25 | 28
0.92605 | 0.89748 | 0.15086 | 0.18043 | 0.60345 | 0.72171 | 3.7716 | 47.2284 | 4.5107 | 39.4893 | 6.25 | 28.5
0.92464 | 0.89545 | 0.15374 | 0.18401 | 0.61497 | 0.73605 | 3.8436 | 47.1564 | 4.6003 | 39.3997 | 6.25 | 29
0.92322 | 0.8934 | 0.15663 | 0.18761 | 0.62654 | 0.75045 | 3.9159 | 47.0841 | 4.6903 | 39.3097 | 6.25 | 29.5
0.9218 | 0.89134 | 0.15954 | 0.19123 | 0.63814 | 0.76493 | 3.9884 | 47.0116 | 4.7808 | 39.2192 | 6.25 | 30
0.92037 | 0.88928 | 0.16245 | 0.19487 | 0.64978 | 0.77949 | 4.0611 | 46.9389 | 4.8718 | 39.1282 | 6.25 | 30.5
0.91894 | 0.8872 | 0.16537 | 0.19853 | 0.66146 | 0.79412 | 4.1341 | 46.8659 | 4.9633 | 39.0367 | 6.25 | 31
0.9175 | 0.88511 | 0.1683 | 0.20221 | 0.67318 | 0.80884 | 4.2074 | 46.7926 | 5.0552 | 38.9448 | 6.25 | 31.5
0.91606 | 0.88301 | 0.17124 | 0.20591 | 0.68494 | 0.82363 | 4.2809 | 46.7191 | 5.1477 | 38.8523 | 6.25 | 32
0.91461 | 0.88089 | 0.17419 | 0.20963 | 0.69675 | 0.83851 | 4.3547 | 46.6453 | 5.2407 | 38.7593 | 6.25 | 32.5
0.91316 | 0.87877 | 0.17715 | 0.21337 | 0.70859 | 0.85347 | 4.4287 | 46.5713 | 5.3342 | 38.6658 | 6.25 | 33
0.91171 | 0.87663 | 0.18012 | 0.21713 | 0.72048 | 0.86851 | 4.503 | 46.497 | 5.4282 | 38.5718 | 6.25 | 33.5
0.91024 | 0.87448 | 0.1831 | 0.22091 | 0.7324 | 0.88364 | 4.5775 | 46.4225 | 5.5227 | 38.4773 | 6.25 | 34
0.90878 | 0.87232 | 0.18609 | 0.22471 | 0.74437 | 0.89886 | 4.6523 | 46.3477 | 5.6178 | 38.3822 | 6.25 | 34.5
0.90731 | 0.87015 | 0.1891 | 0.22854 | 0.75639 | 0.91416 | 4.7274 | 46.2726 | 5.7135 | 38.2865 | 6.25 | 35
0.90583 | 0.86796 | 0.19211 | 0.23239 | 0.76844 | 0.92956 | 4.8028 | 46.1972 | 5.8097 | 38.1903 | 6.25 | 35.5
0.90434 | 0.86576 | 0.19514 | 0.23626 | 0.78055 | 0.94504 | 4.8784 | 46.1216 | 5.9065 | 38.0935 | 6.25 | 36
0.90286 | 0.86355 | 0.19817 | 0.24016 | 0.79269 | 0.96063 | 4.9543 | 46.0457 | 6.0039 | 37.9961 | 6.25 | 36.5
0.90136 | 0.86132 | 0.20122 | 0.24408 | 0.80488 | 0.9763 | 5.0305 | 45.9695 | 6.1019 | 37.8981 | 6.25 | 37
0.89986 | 0.85908 | 0.20428 | 0.24802 | 0.81712 | 0.99208 | 5.107 | 45.893 | 6.2005 | 37.7995 | 6.25 | 37.5
0.89836 | 0.85683 | 0.20735 | 0.25199 | 0.8294 | 1.0079 | 5.1838 | 45.8162 | 6.2997 | 37.7003 | 6.25 | 38
0.89685 | 0.85456 | 0.21043 | 0.25598 | 0.84173 | 1.0239 | 5.2608 | 45.7392 | 6.3995 | 37.6005 | 6.25 | 38.5
0.89533 | 0.85227 | 0.21353 | 0.26 | 0.8541 | 1.04 | 5.3382 | 45.6618 | 6.5 | 37.5 | 6.25 | 39
0.89381 | 0.84997 | 0.21663 | 0.26405 | 0.86653 | 1.0562 | 5.4158 | 45.5842 | 6.6011 | 37.3989 | 6.25 | 39.5
0.89228 | 0.84766 | 0.21975 | 0.26812 | 0.879 | 1.0725 | 5.4938 | 45.5062 | 6.7029 | 37.2971 | 6.25 | 40
0.89075 | 0.84533 | 0.22288 | 0.27222 | 0.89152 | 1.0889 | 5.572 | 45.428 | 6.8054 | 37.1946 | 6.25 | 40.5
0.8892 | 0.84299 | 0.22602 | 0.27634 | 0.90409 | 1.1054 | 5.6506 | 45.3494 | 6.9086 | 37.0914 | 6.25 | 41
0.88766 | 0.84062 | 0.22918 | 0.2805 | 0.91671 | 1.122 | 5.7294 | 45.2706 | 7.0125 | 36.9875 | 6.25 | 41.5
0.88611 | 0.83825 | 0.23235 | 0.28468 | 0.92938 | 1.1387 | 5.8086 | 45.1914 | 7.1171 | 36.8829 | 6.25 | 42
0.88455 | 0.83585 | 0.23553 | 0.2889 | 0.9421 | 1.1556 | 5.8881 | 45.1119 | 7.2225 | 36.7775 | 6.25 | 42.5
0.88298 | 0.83344 | 0.23872 | 0.29314 | 0.95488 | 1.1726 | 5.968 | 45.032 | 7.3286 | 36.6714 | 6.25 | 43
0.88141 | 0.83101 | 0.24193 | 0.29742 | 0.9677 | 1.1897 | 6.0481 | 44.9519 | 7.4355 | 36.5645 | 6.25 | 43.5
0.87983 | 0.82856 | 0.24515 | 0.30173 | 0.98058 | 1.2069 | 6.1286 | 44.8714 | 7.5432 | 36.4568 | 6.25 | 44
0.87825 | 0.8261 | 0.24838 | 0.30607 | 0.99351 | 1.2243 | 6.2095 | 44.7905 | 7.6517 | 36.3483 | 6.25 | 44.5
0.87665 | 0.82361 | 0.25163 | 0.31044 | 1.0065 | 1.2418 | 6.2906 | 44.7094 | 7.761 | 36.239 | 6.25 | 45
0.87506 | 0.82111 | 0.25489 | 0.31485 | 1.0195 | 1.2594 | 6.3721 | 44.6279 | 7.8711 | 36.1289 | 6.25 | 45.5
0.87345 | 0.81859 | 0.25816 | 0.31929 | 1.0326 | 1.2771 | 6.454 | 44.546 | 7.9822 | 36.0178 | 6.25 | 46
0.87184 | 0.81604 | 0.26145 | 0.32376 | 1.0458 | 1.2951 | 6.5362 | 44.4638 | 8.0941 | 35.9059 | 6.25 | 46.5
0.87022 | 0.81348 | 0.26475 | 0.32828 | 1.059 | 1.3131 | 6.6188 | 44.3812 | 8.2069 | 35.7931 | 6.25 | 47
0.86859 | 0.81089 | 0.26807 | 0.33283 | 1.0723 | 1.3313 | 6.7017 | 44.2983 | 8.3206 | 35.6794 | 6.25 | 47.5
0.86696 | 0.80829 | 0.2714 | 0.33741 | 1.0856 | 1.3497 | 6.785 | 44.215 | 8.4353 | 35.5647 | 6.25 | 48
0.86532 | 0.80566 | 0.27475 | 0.34204 | 1.099 | 1.3682 | 6.8687 | 44.1313 | 8.551 | 35.449 | 6.25 | 48.5
0.86367 | 0.80301 | 0.27811 | 0.34671 | 1.1124 | 1.3868 | 6.9528 | 44.0472 | 8.6677 | 35.3323 | 6.25 | 49
0.86202 | 0.80033 | 0.28149 | 0.35142 | 1.126 | 1.4057 | 7.0372 | 43.9628 | 8.7854 | 35.2146 | 6.25 | 49.5
0.86035 | 0.79763 | 0.28488 | 0.35617 | 1.1395 | 1.4247 | 7.122 | 43.878 | 8.9042 | 35.0958 | 6.25 | 50
0.85868 | 0.79491 | 0.28829 | 0.36096 | 1.1532 | 1.4438 | 7.2072 | 43.7928 | 9.0241 | 34.9759 | 6.25 | 50.5
0.857 | 0.79216 | 0.29171 | 0.3658 | 1.1669 | 1.4632 | 7.2929 | 43.7071 | 9.145 | 34.855 | 6.25 | 51
0.85532 | 0.78938 | 0.29516 | 0.37069 | 1.1806 | 1.4827 | 7.3789 | 43.6211 | 9.2672 | 34.7328 | 6.25 | 51.5
0.85362 | 0.78658 | 0.29861 | 0.37562 | 1.1944 | 1.5025 | 7.4653 | 43.5347 | 9.3905 | 34.6095 | 6.25 | 52
0.85192 | 0.78375 | 0.30209 | 0.3806 | 1.2083 | 1.5224 | 7.5522 | 43.4478 | 9.515 | 34.485 | 6.25 | 52.5
0.85021 | 0.78089 | 0.30558 | 0.38563 | 1.2223 | 1.5425 | 7.6394 | 43.3606 | 9.6408 | 34.3592 | 6.25 | 53
0.84849 | 0.778 | 0.30909 | 0.39071 | 1.2363 | 1.5629 | 7.7271 | 43.2729 | 9.7679 | 34.2321 | 6.25 | 53.5
0.84676 | 0.77508 | 0.31261 | 0.39585 | 1.2504 | 1.5834 | 7.8153 | 43.1847 | 9.8963 | 34.1037 | 6.25 | 54
0.84502 | 0.77213 | 0.31615 | 0.40104 | 1.2646 | 1.6042 | 7.9038 | 43.0962 | 10.0261 | 33.9739 | 6.25 | 54.5
0.84328 | 0.76915 | 0.31971 | 0.40629 | 1.2789 | 1.6252 | 7.9929 | 43.0071 | 10.1573 | 33.8427 | 6.25 | 55
0.84152 | 0.76614 | 0.32329 | 0.4116 | 1.2932 | 1.6464 | 8.0823 | 42.9177 | 10.29 | 33.71 | 6.25 | 55.5
0.83976 | 0.76309 | 0.32689 | 0.41697 | 1.3076 | 1.6679 | 8.1723 | 42.8277 | 10.4242 | 33.5758 | 6.25 | 56
0.83799 | 0.76 | 0.33051 | 0.4224 | 1.322 | 1.6896 | 8.2627 | 42.7373 | 10.5599 | 33.4401 | 6.25 | 56.5
0.8362 | 0.75688 | 0.33414 | 0.42789 | 1.3366 | 1.7116 | 8.3536 | 42.6464 | 10.6973 | 33.3027 | 6.25 | 57
0.83441 | 0.75372 | 0.3378 | 0.43346 | 1.3512 | 1.7338 | 8.4449 | 42.5551 | 10.8364 | 33.1636 | 6.25 | 57.5
0.83261 | 0.75052 | 0.34147 | 0.43909 | 1.3659 | 1.7564 | 8.5368 | 42.4632 | 10.9773 | 33.0227 | 6.25 | 58
0.8308 | 0.74727 | 0.34517 | 0.4448 | 1.3807 | 1.7792 | 8.6292 | 42.3708 | 11.12 | 32.88 | 6.25 | 58.5
0.82898 | 0.74399 | 0.34888 | 0.45058 | 1.3955 | 1.8023 | 8.722 | 42.278 | 11.2645 | 32.7355 | 6.25 | 59
0.82715 | 0.74066 | 0.35262 | 0.45644 | 1.4105 | 1.8258 | 8.8154 | 42.1846 | 11.4111 | 32.5889 | 6.25 | 59.5 |  |  |  | USE FOR GOAL SEEK
0.82531 | 0.73728 | 0.35637 | 0.46239 | 1.4255 | 1.8496 | 8.9093 | 42.0907 | 11.5597 | 32.4403 | 6.25 | 60 |  |  | Equation
0.82346 | 0.73385 | 0.36015 | 0.46842 | 1.4406 | 1.8737 | 9.0038 | 41.9962 | 11.7104 | 32.2896 | 6.25 | 60.5 | Eff3 | Rline | Vs | IL | VL | Ppd
0.82159 | 0.73038 | 0.36395 | 0.47454 | 1.4558 | 1.8981 | 9.0988 | 41.9012 | 11.8634 | 32.1366 | 6.25 | 61 | 0.90989 | 6.25 | 44 | 0.63438 | 40.0352 | 25.3973
0.81972 | 0.72685 | 0.36777 | 0.48075 | 1.4711 | 1.923 | 9.1943 | 41.8057 | 12.0188 | 31.9812 | 6.25 | 61.5 | DO NOT |  |  | 0.15859
0.81783 | 0.72326 | 0.37162 | 0.48706 | 1.4865 | 1.9482 | 9.2904 | 41.7096 | 12.1766 | 31.8234 | 6.25 | 62 | CHANGE
0.81594 | 0.71962 | 0.37548 | 0.49348 | 1.5019 | 1.9739 | 9.3871 | 41.6129 | 12.3369 | 31.6631 | 6.25 | 62.5 | THIS
0.81403 | 0.71591 | 0.37938 | 0.5 | 1.5175 | 2 | 9.4844 | 41.5156 | 12.5 | 31.5 | 6.25 | 63 | CELL
0.81211 | 0.71214 | 0.38329 | 0.50664 | 1.5332 | 2.0265 | 9.5822 | 41.4178 | 12.6659 | 31.3341 | 6.25 | 63.5
0.81018 | 0.7083 | 0.38723 | 0.51339 | 1.5489 | 2.0536 | 9.6807 | 41.3193 | 12.8348 | 31.1652 | 6.25 | 64
0.80824 | 0.70439 | 0.39119 | 0.52028 | 1.5648 | 2.0811 | 9.7798 | 41.2202 | 13.0069 | 30.9931 | 6.25 | 64.5
0.80628 | 0.7004 | 0.39518 | 0.5273 | 1.5807 | 2.1092 | 9.8795 | 41.1205 | 13.1824 | 30.8176 | 6.25 | 65
0.80432 | 0.69633 | 0.39919 | 0.53446 | 1.5968 | 2.1378 | 9.9799 | 41.0201 | 13.3614 | 30.6386 | 6.25 | 65.5
0.80234 | 0.69218 | 0.40323 | 0.54177 | 1.6129 | 2.1671 | 10.0809 | 40.9191 | 13.5442 | 30.4558 | 6.25 | 66
0.80034 | 0.68793 | 0.4073 | 0.54924 | 1.6292 | 2.197 | 10.1825 | 40.8175 | 13.7311 | 30.2689 | 6.25 | 66.5
0.79834 | 0.68359 | 0.4114 | 0.55689 | 1.6456 | 2.2276 | 10.2849 | 40.7151 | 13.9223 | 30.0777 | 6.25 | 67
0.79632 | 0.67914 | 0.41552 | 0.56472 | 1.6621 | 2.2589 | 10.3879 | 40.6121 | 14.1181 | 29.8819 | 6.25 | 67.5
0.79428 | 0.67457 | 0.41967 | 0.57275 | 1.6787 | 2.291 | 10.4917 | 40.5083 | 14.3189 | 29.6811 | 6.25 | 68
0.79223 | 0.66989 | 0.42385 | 0.581 | 1.6954 | 2.324 | 10.5961 | 40.4039 | 14.525 | 29.475 | 6.25 | 68.5
0.79017 | 0.66507 | 0.42805 | 0.58948 | 1.7122 | 2.3579 | 10.7014 | 40.2986 | 14.7371 | 29.2629 | 6.25 | 69
0.78809 | 0.6601 | 0.43229 | 0.59822 | 1.7292 | 2.3929 | 10.8073 | 40.1927 | 14.9555 | 29.0445 | 6.25 | 69.5
0.786 | 0.65498 | 0.43656 | 0.60724 | 1.7462 | 2.4289 | 10.914 | 40.086 | 15.1809 | 28.8191 | 6.25 | 70
0.78389 | 0.64968 | 0.44086 | 0.61656 | 1.7635 | 2.4662 | 11.0216 | 39.9784 | 15.414 | 28.586 | 6.25 | 70.5
0.78177 | 0.64419 | 0.4452 | 0.62623 | 1.7808 | 2.5049 | 11.1299 | 39.8701 | 15.6557 | 28.3443 | 6.25 | 71
0.77963 | 0.63848 | 0.44956 | 0.63628 | 1.7982 | 2.5451 | 11.239 | 39.761 | 15.907 | 28.093 | 6.25 | 71.5
0.77747 | 0.63252 | 0.45396 | 0.64676 | 1.8158 | 2.587 | 11.349 | 39.651 | 16.169 | 27.831 | 6.25 | 72
0.7753 | 0.62628 | 0.4584 | 0.65774 | 1.8336 | 2.631 | 11.4599 | 39.5401 | 16.4435 | 27.5565 | 6.25 | 72.5
0.77311 | 0.61972 | 0.46286 | 0.66929 | 1.8515 | 2.6771 | 11.5716 | 39.4284 | 16.7322 | 27.2678 | 6.25 | 73
0.7709 | 0.61278 | 0.46737 | 0.68151 | 1.8695 | 2.726 | 11.6842 | 39.3158 | 17.0376 | 26.9624 | 6.25 | 73.5
0.76867 | 0.60538 | 0.47191 | 0.69453 | 1.8876 | 2.7781 | 11.7978 | 39.2022 | 17.3632 | 26.6368 | 6.25 | 74
0.76643 | 0.59742 | 0.47649 | 0.70854 | 1.906 | 2.8341 | 11.9123 | 39.0877 | 17.7134 | 26.2866 | 6.25 | 74.5
0.76416 | 0.58875 | 0.48111 | 0.7238 | 1.9244 | 2.8952 | 12.0278 | 38.9722 | 18.0949 | 25.9051 | 6.25 | 75
0.76188 | 0.57914 | 0.48577 | 0.74072 | 1.9431 | 2.9629 | 12.1443 | 38.8557 | 18.5179 | 25.4821 | 6.25 | 75.5
0.75957 | 0.56818 | 0.49047 | 0.76 | 1.9619 | 3.04 | 12.2618 | 38.7382 | 19 | 25 | 6.25 | 76
0.75725 | 0.55509 | 0.49521 | 0.78305 | 1.9809 | 3.1322 | 12.3804 | 38.6196 | 19.5762 | 24.4238 | 6.25 | 76.5
0.7549 | 0.53769 | 0.5 | 0.81367 | 2 | 3.2547 | 12.5 | 38.5 | 20.3417 | 23.6583 | 6.25 | 77
0.75253 | #NUM! | 0.50483 | #NUM! | 2.0193 | #NUM! | 12.6208 | 38.3792 | #NUM! | #NUM! | 6.25 | 77.5
0.75014 | #NUM! | 0.50971 | #NUM! | 2.0388 | #NUM! | 12.7426 | 38.2574 | #NUM! | #NUM! | 6.25 | 78
0.74773 | #NUM! | 0.51463 | #NUM! | 2.0585 | #NUM! | 12.8657 | 38.1343 | #NUM! | #NUM! | 6.25 | 78.5
0.74529 | #NUM! | 0.5196 | #NUM! | 2.0784 | #NUM! | 12.99 | 38.01 | #NUM! | #NUM! | 6.25 | 79
0.74283 | #NUM! | 0.52462 | #NUM! | 2.0985 | #NUM! | 13.1155 | 37.8845 | #NUM! | #NUM! | 6.25 | 79.5
0.74035 | #NUM! | 0.52969 | #NUM! | 2.1188 | #NUM! | 13.2423 | 37.7577 | #NUM! | #NUM! | 6.25 | 80
0.73783 | #NUM! | 0.53482 | #NUM! | 2.1393 | #NUM! | 13.3705 | 37.6295 | #NUM! | #NUM! | 6.25 | 80.5
0.73529 | #NUM! | 0.54 | #NUM! | 2.16 | #NUM! | 13.5 | 37.5 | #NUM! | #NUM! | 6.25 | 81
0.73273 | #NUM! | 0.54524 | #NUM! | 2.1809 | #NUM! | 13.6309 | 37.3691 | #NUM! | #NUM! | 6.25 | 81.5
0.73013 | #NUM! | 0.55053 | #NUM! | 2.2021 | #NUM! | 13.7633 | 37.2367 | #NUM! | #NUM! | 6.25 | 82
0.72751 | #NUM! | 0.55589 | #NUM! | 2.2236 | #NUM! | 13.8972 | 37.1028 | #NUM! | #NUM! | 6.25 | 82.5
0.72485 | #NUM! | 0.56131 | #NUM! | 2.2452 | #NUM! | 14.0327 | 36.9673 | #NUM! | #NUM! | 6.25 | 83
0.72216 | #NUM! | 0.56679 | #NUM! | 2.2672 | #NUM! | 14.1697 | 36.8303 | #NUM! | #NUM! | 6.25 | 83.5
0.71944 | #NUM! | 0.57234 | #NUM! | 2.2894 | #NUM! | 14.3085 | 36.6915 | #NUM! | #NUM! | 6.25 | 84
0.71669 | #NUM! | 0.57796 | #NUM! | 2.3118 | #NUM! | 14.449 | 36.551 | #NUM! | #NUM! | 6.25 | 84.5
0.7139 | #NUM! | 0.58365 | #NUM! | 2.3346 | #NUM! | 14.5913 | 36.4087 | #NUM! | #NUM! | 6.25 | 85
0.71107 | #NUM! | 0.58942 | #NUM! | 2.3577 | #NUM! | 14.7355 | 36.2645 | #NUM! | #NUM! | 6.25 | 85.5
0.7082 | #NUM! | 0.59526 | #NUM! | 2.3811 | #NUM! | 14.8816 | 36.1184 | #NUM! | #NUM! | 6.25 | 86
0.7053 | #NUM! | 0.60119 | #NUM! | 2.4048 | #NUM! | 15.0298 | 35.9702 | #NUM! | #NUM! | 6.25 | 86.5
0.70235 | #NUM! | 0.6072 | #NUM! | 2.4288 | #NUM! | 15.1801 | 35.8199 | #NUM! | #NUM! | 6.25 | 87
0.69936 | #NUM! | 0.61331 | #NUM! | 2.4532 | #NUM! | 15.3327 | 35.6673 | #NUM! | #NUM! | 6.25 | 87.5
0.69632 | #NUM! | 0.6195 | #NUM! | 2.478 | #NUM! | 15.4875 | 35.5125 | #NUM! | #NUM! | 6.25 | 88
0.69324 | #NUM! | 0.62579 | #NUM! | 2.5032 | #NUM! | 15.6448 | 35.3552 | #NUM! | #NUM! | 6.25 | 88.5
0.69011 | #NUM! | 0.63219 | #NUM! | 2.5287 | #NUM! | 15.8046 | 35.1954 | #NUM! | #NUM! | 6.25 | 89
0.68692 | #NUM! | 0.63869 | #NUM! | 2.5547 | #NUM! | 15.9672 | 35.0328 | #NUM! | #NUM! | 6.25 | 89.5
0.68368 | #NUM! | 0.6453 | #NUM! | 2.5812 | #NUM! | 16.1325 | 34.8675 | #NUM! | #NUM! | 6.25 | 90
0.68038 | #NUM! | 0.65203 | #NUM! | 2.6081 | #NUM! | 16.3008 | 34.6992 | #NUM! | #NUM! | 6.25 | 90.5
0.67701 | #NUM! | 0.65889 | #NUM! | 2.6356 | #NUM! | 16.4723 | 34.5277 | #NUM! | #NUM! | 6.25 | 91
0.67359 | #NUM! | 0.66588 | #NUM! | 2.6635 | #NUM! | 16.647 | 34.353 | #NUM! | #NUM! | 6.25 | 91.5
0.67009 | #NUM! | 0.67301 | #NUM! | 2.6921 | #NUM! | 16.8253 | 34.1747 | #NUM! | #NUM! | 6.25 | 92
0.66652 | #NUM! | 0.68029 | #NUM! | 2.7212 | #NUM! | 17.0074 | 33.9926 | #NUM! | #NUM! | 6.25 | 92.5
0.66287 | #NUM! | 0.68774 | #NUM! | 2.7509 | #NUM! | 17.1934 | 33.8066 | #NUM! | #NUM! | 6.25 | 93
0.65914 | #NUM! | 0.69535 | #NUM! | 2.7814 | #NUM! | 17.3837 | 33.6163 | #NUM! | #NUM! | 6.25 | 93.5
0.65532 | #NUM! | 0.70314 | #NUM! | 2.8126 | #NUM! | 17.5785 | 33.4215 | #NUM! | #NUM! | 6.25 | 94
0.65141 | #NUM! | 0.71113 | #NUM! | 2.8445 | #NUM! | 17.7783 | 33.2217 | #NUM! | #NUM! | 6.25 | 94.5
0.64739 | #NUM! | 0.71933 | #NUM! | 2.8773 | #NUM! | 17.9834 | 33.0166 | #NUM! | #NUM! | 6.25 | 95
0.64325 | #NUM! | 0.72777 | #NUM! | 2.9111 | #NUM! | 18.1942 | 32.8058 | #NUM! | #NUM! | 6.25 | 95.5
0.63899 | #NUM! | 0.73645 | #NUM! | 2.9458 | #NUM! | 18.4113 | 32.5887 | #NUM! | #NUM! | 6.25 | 96
0.6346 | #NUM! | 0.74541 | #NUM! | 2.9816 | #NUM! | 18.6352 | 32.3648 | #NUM! | #NUM! | 6.25 | 96.5
0.63006 | #NUM! | 0.75467 | #NUM! | 3.0187 | #NUM! | 18.8668 | 32.1332 | #NUM! | #NUM! | 6.25 | 97
0.62536 | #NUM! | 0.76427 | #NUM! | 3.0571 | #NUM! | 19.1066 | 31.8934 | #NUM! | #NUM! | 6.25 | 97.5
0.62047 | #NUM! | 0.77424 | #NUM! | 3.0969 | #NUM! | 19.3559 | 31.6441 | #NUM! | #NUM! | 6.25 | 98
0.61538 | #NUM! | 0.78463 | #NUM! | 3.1385 | #NUM! | 19.6157 | 31.3843 | #NUM! | #NUM! | 6.25 | 98.5
0.61005 | #NUM! | 0.7955 | #NUM! | 3.182 | #NUM! | 19.8875 | 31.1125 | #NUM! | #NUM! | 6.25 | 99
0.60445 | #NUM! | 0.80693 | #NUM! | 3.2277 | #NUM! | 20.1732 | 30.8268 | #NUM! | #NUM! | 6.25 | 99.5
0.59853 | #NUM! | 0.819 | #NUM! | 3.276 | #NUM! | 20.4751 | 30.5249 | #NUM! | #NUM! | 6.25 | 100
0.59223 | #NUM! | 0.83185 | #NUM! | 3.3274 | #NUM! | 20.7963 | 30.2037 | #NUM! | #NUM! | 6.25 | 100.5
0.58547 | #NUM! | 0.84564 | #NUM! | 3.3826 | #NUM! | 21.1411 | 29.8589 | #NUM! | #NUM! | 6.25 | 101
0.57812 | #NUM! | 0.86063 | #NUM! | 3.4425 | #NUM! | 21.5157 | 29.4843 | #NUM! | #NUM! | 6.25 | 101.5
0.57001 | #NUM! | 0.87717 | #NUM! | 3.5087 | #NUM! | 21.9293 | 29.0707 | #NUM! | #NUM! | 6.25 | 102
0.56083 | #NUM! | 0.8959 | #NUM! | 3.5836 | #NUM! | 22.3976 | 28.6024 | #NUM! | #NUM! | 6.25 | 102.5
0.54999 | #NUM! | 0.91802 | #NUM! | 3.6721 | #NUM! | 22.9505 | 28.0495 | #NUM! | #NUM! | 6.25 | 103
0.53602 | #NUM! | 0.94652 | #NUM! | 3.7861 | #NUM! | 23.6629 | 27.3371 | #NUM! | #NUM! | 6.25 | 103.5
0.5098 | #NUM! | 1 | #NUM! | 4 | #NUM! | 25 | 26 | #NUM! | #NUM! | 6.25 | 104
#NUM! | #NUM! | #NUM! | #NUM! | #NUM! | #NUM! | #NUM! | #NUM! | #NUM! | #NUM! | 6.25 | 104.5
#NUM! | #NUM! | #NUM! | #NUM! | #NUM! | #NUM! | #NUM! | #NUM! | #NUM! | #NUM! | 6.25 | 105